## Waveform
Requested Frequency | 0.8 | Hz
Current Resistor | 1000 | ohm
X9C103S Int | 0 | unitless
t | V0 | V1 | V2 | V3
s | volts | volts | volts | volts
0 | 0.23315 | -0.20885 | -0.28627 | -0.65683
0.0124 | 0.29533 | -0.17088 | -0.27623 | -0.80611
0.0248 | 0.34196 | -0.12341 | -0.25614 | -0.92553
0.0372 | 0.40413 | -0.08544 | -0.24107 | -1.045
0.0496 | 0.45076 | -0.047466 | -0.22601 | -1.1942
0.062 | 0.4974 | -0.0094933 | -0.21596 | -1.3137
0.0744 | 0.54403 | 0.02848 | -0.19587 | -1.4032
0.0868 | 0.6062 | 0.066453 | -0.1808 | -1.5226
0.0992 | 0.63729 | 0.094933 | -0.17076 | -1.5824
0.1116 | 0.68392 | 0.13291 | -0.15569 | -1.7018
0.124 | 0.71501 | 0.16139 | -0.14565 | -1.7914
0.1364 | 0.76164 | 0.18987 | -0.1356 | -1.8809
0.1488 | 0.79272 | 0.20885 | -0.12556 | -1.9406
0.1612 | 0.82381 | 0.22784 | -0.11551 | -2.0003
0.1736 | 0.8549 | 0.25632 | -0.10547 | -2.0601
0.186 | 0.88599 | 0.26581 | -0.10547 | -2.1198
0.1984 | 0.90153 | 0.2848 | -0.095425 | -2.1496
0.2108 | 0.91707 | 0.30378 | -0.090402 | -2.1795
0.2232 | 0.91707 | 0.30378 | -0.08538 | -2.2093
0.2356 | 0.93262 | 0.31328 | -0.080358 | -2.2093
0.248 | 0.94816 | 0.32277 | -0.080358 | -2.2093
0.2604 | 0.94816 | 0.32277 | -0.075335 | -2.2093
0.2728 | 0.93262 | 0.32277 | -0.075335 | -2.2093
0.2852 | 0.93262 | 0.31328 | -0.075335 | -2.1795
0.2976 | 0.93262 | 0.30378 | -0.075335 | -2.1795
0.31 | 0.91707 | 0.29429 | -0.080358 | -2.1198
0.3224 | 0.88599 | 0.2848 | -0.080358 | -2.0899
0.3348 | 0.87044 | 0.26581 | -0.08538 | -2.0302
0.3472 | 0.8549 | 0.24683 | -0.090402 | -1.9705
0.3596 | 0.82381 | 0.22784 | -0.10045 | -1.8809
0.372 | 0.79272 | 0.20885 | -0.10547 | -1.8212
0.3844 | 0.76164 | 0.18037 | -0.11551 | -1.7316
0.3968 | 0.71501 | 0.15189 | -0.12556 | -1.6421
0.4092 | 0.68392 | 0.12341 | -0.13058 | -1.5525
0.4216 | 0.63729 | 0.094933 | -0.14565 | -1.4331
0.434 | 0.59066 | 0.05696 | -0.15569 | -1.3435
0.4464 | 0.54403 | 0.02848 | -0.16574 | -1.2241
0.4588 | 0.4974 | -0.0094933 | -0.1808 | -1.1047
0.4712 | 0.43522 | -0.047466 | -0.19085 | -0.98524
0.4836 | 0.38859 | -0.08544 | -0.20592 | -0.86582
0.496 | 0.32642 | -0.13291 | -0.22098 | -0.71654
0.5084 | 0.27978 | -0.17088 | -0.23103 | -0.59712
0.5208 | 0.21761 | -0.21835 | -0.25112 | -0.44784
0.5332 | 0.15544 | -0.26581 | -0.27121 | -0.32841
0.5456 | 0.093262 | -0.30378 | -0.28125 | -0.20899
0.558 | 0.031087 | -0.35125 | -0.30134 | -0.059712
0.5704 | -0.031087 | -0.39872 | -0.32143 | 0.089568
0.5828 | -0.093262 | -0.44618 | -0.3365 | 0.23885
0.5952 | -0.15544 | -0.48416 | -0.35157 | 0.35827
0.6076 | -0.21761 | -0.53162 | -0.36663 | 0.50755
0.62 | -0.27978 | -0.57909 | -0.3817 | 0.62697
0.6324 | -0.32642 | -0.61706 | -0.39677 | 0.77625
0.6448 | -0.38859 | -0.66453 | -0.41686 | 0.89568
0.6572 | -0.45076 | -0.7025 | -0.4269 | 1.0151
0.6696 | -0.51294 | -0.74048 | -0.44197 | 1.1345
0.682 | -0.55957 | -0.78794 | -0.46206 | 1.2539
0.6944 | -0.6062 | -0.82592 | -0.4721 | 1.3734
0.7068 | -0.65283 | -0.86389 | -0.48717 | 1.4629
0.7192 | -0.69946 | -0.89237 | -0.49721 | 1.5824
0.7316 | -0.74609 | -0.92085 | -0.50726 | 1.6719
0.744 | -0.79272 | -0.94933 | -0.5173 | 1.7615
0.7564 | -0.82381 | -0.97781 | -0.52735 | 1.8511
0.7688 | -0.87044 | -1.0063 | -0.53739 | 1.9108
0.7812 | -0.90153 | -1.0253 | -0.54744 | 2.0003
0.7936 | -0.91707 | -1.0538 | -0.55246 | 2.0601
0.806 | -0.94816 | -1.0727 | -0.5625 | 2.1198
0.8184 | -0.97925 | -1.0822 | -0.56753 | 2.1496
0.8308 | -0.99479 | -1.1012 | -0.57255 | 2.2093
0.8432 | -0.99479 | -1.1107 | -0.57255 | 2.2392
0.8556 | -1.0103 | -1.1107 | -0.57757 | 2.269
0.868 | -1.0259 | -1.1202 | -0.58259 | 2.269
0.8804 | -1.0259 | -1.1297 | -0.58259 | 2.269
0.8928 | -1.0103 | -1.1202 | -0.58259 | 2.269
0.9052 | -1.0259 | -1.1202 | -0.58259 | 2.269
0.9176 | -1.0103 | -1.1107 | -0.58259 | 2.2392
0.93 | -0.99479 | -1.1012 | -0.57757 | 2.1795
0.9424 | -0.97925 | -1.0917 | -0.57255 | 2.1496
0.9548 | -0.9637 | -1.0822 | -0.57255 | 2.1198
0.9672 | -0.93262 | -1.0632 | -0.56753 | 2.0601
0.9796 | -0.91707 | -1.0443 | -0.55748 | 1.9705
0.992 | -0.88599 | -1.0158 | -0.55246 | 1.9108
1.0044 | -0.8549 | -0.99679 | -0.54744 | 1.8212
1.0168 | -0.80827 | -0.96831 | -0.53739 | 1.7316
1.0292 | -0.76164 | -0.93983 | -0.52735 | 1.6421
1.0416 | -0.73055 | -0.91135 | -0.52233 | 1.5525
1.054 | -0.68392 | -0.87338 | -0.51228 | 1.4331
1.0664 | -0.63729 | -0.83541 | -0.49721 | 1.3137
1.0788 | -0.59066 | -0.80693 | -0.48717 | 1.1942
1.0912 | -0.54403 | -0.76896 | -0.47712 | 1.0748
1.1036 | -0.48185 | -0.73098 | -0.46708 | 0.95539
1.116 | -0.43522 | -0.68352 | -0.44699 | 0.83596
1.1284 | -0.37305 | -0.64554 | -0.43695 | 0.68669
1.1408 | -0.32642 | -0.59808 | -0.42188 | 0.53741
1.1532 | -0.2487 | -0.5601 | -0.41183 | 0.41798
1.1656 | -0.18652 | -0.51264 | -0.39174 | 0.2687
1.178 | -0.12435 | -0.46517 | -0.3817 | 0.11942
1.1904 | -0.062174 | -0.4272 | -0.36663 | -0.029856
1.2028 | -0.015544 | -0.37973 | -0.34654 | -0.14928
1.2152 | 0.046631 | -0.33226 | -0.33148 | -0.29856
1.2276 | 0.10881 | -0.29429 | -0.31641 | -0.41798
1.24 | 0.17098 | -0.24683 | -0.30134 | -0.56726
1.2524 | 0.23315 | -0.20885 | -0.28627 | -0.68669
1.2648 | 0.29533 | -0.16139 | -0.26619 | -0.83596
1.2772 | 0.34196 | -0.11392 | -0.25112 | -0.95539
1.2896 | 0.40413 | -0.075946 | -0.23605 | -1.1047
1.302 | 0.45076 | -0.037973 | -0.22098 | -1.1942
1.3144 | 0.51294 | 0 | -0.20592 | -1.3137
1.3268 | 0.55957 | 0.037973 | -0.19587 | -1.4331
1.3392 | 0.6062 | 0.075946 | -0.1808 | -1.5226
1.3516 | 0.65283 | 0.10443 | -0.16574 | -1.6122
1.364 | 0.68392 | 0.13291 | -0.15569 | -1.7018
1.3764 | 0.73055 | 0.16139 | -0.14565 | -1.7914
1.3888 | 0.77718 | 0.18987 | -0.13058 | -1.8809
1.4012 | 0.79272 | 0.21835 | -0.12556 | -1.9406
1.4136 | 0.82381 | 0.23733 | -0.11049 | -2.0003
1.426 | 0.8549 | 0.25632 | -0.10547 | -2.0601
1.4384 | 0.87044 | 0.27531 | -0.10045 | -2.1198
1.4508 | 0.90153 | 0.2848 | -0.095425 | -2.1496
1.4632 | 0.91707 | 0.30378 | -0.08538 | -2.1795
1.4756 | 0.93262 | 0.31328 | -0.080358 | -2.2093
1.488 | 0.93262 | 0.31328 | -0.080358 | -2.2093
1.5004 | 0.94816 | 0.32277 | -0.075335 | -2.2093
1.5128 | 0.93262 | 0.32277 | -0.075335 | -2.2093
1.5252 | 0.93262 | 0.31328 | -0.075335 | -2.2093
1.5376 | 0.93262 | 0.31328 | -0.080358 | -2.1795
1.55 | 0.91707 | 0.30378 | -0.080358 | -2.1496
1.5624 | 0.90153 | 0.29429 | -0.080358 | -2.1198
1.5748 | 0.88599 | 0.27531 | -0.08538 | -2.0601
1.5872 | 0.87044 | 0.26581 | -0.08538 | -2.0003
1.5996 | 0.83935 | 0.24683 | -0.095425 | -1.9406
1.612 | 0.82381 | 0.22784 | -0.10045 | -1.8809
1.6244 | 0.77718 | 0.19936 | -0.10547 | -1.7914
1.6368 | 0.74609 | 0.18037 | -0.11551 | -1.7316
1.6492 | 0.71501 | 0.15189 | -0.12556 | -1.6122
1.6616 | 0.66837 | 0.12341 | -0.1356 | -1.5226
1.674 | 0.62174 | 0.08544 | -0.14565 | -1.4331
1.6864 | 0.57511 | 0.05696 | -0.15569 | -1.3137
1.6988 | 0.52848 | 0.018987 | -0.16574 | -1.2241
1.7112 | 0.48185 | -0.018987 | -0.1808 | -1.1047
1.7236 | 0.43522 | -0.05696 | -0.19587 | -0.95539
1.736 | 0.37305 | -0.094933 | -0.20592 | -0.83596
1.7484 | 0.31087 | -0.1424 | -0.22098 | -0.71654
1.7608 | 0.26424 | -0.18037 | -0.23605 | -0.56726
1.7732 | 0.20207 | -0.22784 | -0.25112 | -0.41798
1.7856 | 0.13989 | -0.27531 | -0.27121 | -0.29856
1.798 | 0.077718 | -0.31328 | -0.28627 | -0.14928
1.8104 | 0.015544 | -0.36074 | -0.30636 | -0.029856
1.8228 | -0.046631 | -0.40821 | -0.32143 | 0.11942
1.8352 | -0.10881 | -0.45568 | -0.3365 | 0.2687
1.8476 | -0.17098 | -0.49365 | -0.35157 | 0.38813
1.86 | -0.21761 | -0.54112 | -0.37165 | 0.50755
1.8724 | -0.27978 | -0.58858 | -0.38672 | 0.65683
1.8848 | -0.34196 | -0.62656 | -0.40179 | 0.77625
1.8972 | -0.40413 | -0.67402 | -0.41686 | 0.92553
1.9096 | -0.46631 | -0.712 | -0.43192 | 1.045
1.922 | -0.51294 | -0.74997 | -0.44699 | 1.1644
1.9344 | -0.55957 | -0.78794 | -0.46206 | 1.2838
1.9468 | -0.62174 | -0.83541 | -0.47712 | 1.3734
1.9592 | -0.66837 | -0.86389 | -0.49219 | 1.4928
1.9716 | -0.71501 | -0.89237 | -0.50224 | 1.6122
1.984 | -0.76164 | -0.93034 | -0.50726 | 1.7018
1.9964 | -0.79272 | -0.95882 | -0.52233 | 1.7914
2.0088 | -0.83935 | -0.9873 | -0.52735 | 1.8511
2.0212 | -0.87044 | -1.0158 | -0.53739 | 1.9406
2.0336 | -0.90153 | -1.0348 | -0.54744 | 2.0003
2.046 | -0.93262 | -1.0538 | -0.55246 | 2.0601
2.0584 | -0.94816 | -1.0727 | -0.5625 | 2.1198
2.0708 | -0.97925 | -1.0917 | -0.56753 | 2.1795
2.0832 | -0.99479 | -1.1012 | -0.57255 | 2.2093
2.0956 | -1.0103 | -1.1107 | -0.57757 | 2.2392
2.108 | -1.0103 | -1.1202 | -0.57757 | 2.269
2.1204 | -1.0103 | -1.1202 | -0.58259 | 2.269
2.1328 | -1.0259 | -1.1202 | -0.58259 | 2.269
2.1452 | -1.0259 | -1.1202 | -0.58259 | 2.2392
2.1576 | -1.0103 | -1.1107 | -0.57757 | 2.2392
2.17 | -0.99479 | -1.1107 | -0.57757 | 2.2392
2.1824 | -0.99479 | -1.1012 | -0.57757 | 2.1795
2.1948 | -0.97925 | -1.0917 | -0.57255 | 2.1496
2.2072 | -0.94816 | -1.0727 | -0.56753 | 2.0899
2.2196 | -0.93262 | -1.0538 | -0.56753 | 2.0302
2.232 | -0.90153 | -1.0348 | -0.5625 | 1.9705
2.2444 | -0.87044 | -1.0158 | -0.55246 | 1.8809
2.2568 | -0.83935 | -0.9873 | -0.54744 | 1.7914
2.2692 | -0.80827 | -0.95882 | -0.53739 | 1.7316
2.2816 | -0.76164 | -0.93034 | -0.52735 | 1.6122
2.294 | -0.73055 | -0.90186 | -0.5173 | 1.5226
2.3064 | -0.66837 | -0.86389 | -0.50726 | 1.4331
2.3188 | -0.62174 | -0.83541 | -0.49721 | 1.3137
2.3312 | -0.57511 | -0.79744 | -0.48717 | 1.1942
2.3436 | -0.52848 | -0.75946 | -0.4721 | 1.045
2.356 | -0.46631 | -0.72149 | -0.46206 | 0.92553
2.3684 | -0.41968 | -0.68352 | -0.44699 | 0.80611
2.3808 | -0.3575 | -0.63605 | -0.43695 | 0.65683
2.3932 | -0.29533 | -0.59808 | -0.42188 | 0.50755
2.4056 | -0.2487 | -0.55061 | -0.40179 | 0.38813
2.418 | -0.18652 | -0.50314 | -0.39174 | 0.23885
2.4304 | -0.12435 | -0.45568 | -0.37668 | 0.11942
2.4428 | -0.062174 | -0.4177 | -0.36161 | -0.029856
2.4552 | 0 | -0.37024 | -0.34654 | -0.17914
2.4676 | 0.062174 | -0.32277 | -0.33148 | -0.32841
2.48 | 0.12435 | -0.2848 | -0.31139 | -0.44784
2.4924 | 0.18652 | -0.23733 | -0.30134 | -0.59712
2.5048 | 0.2487 | -0.19936 | -0.28125 | -0.71654
2.5172 | 0.31087 | -0.15189 | -0.26619 | -0.86582
2.5296 | 0.3575 | -0.11392 | -0.25112 | -0.98524
2.542 | 0.41968 | -0.066453 | -0.23605 | -1.1047
2.5544 | 0.46631 | -0.02848 | -0.22098 | -1.2241
2.5668 | 0.51294 | 0.0094933 | -0.20592 | -1.3435
2.5792 | 0.57511 | 0.047466 | -0.19085 | -1.4331
2.5916 | 0.6062 | 0.075946 | -0.1808 | -1.5525
2.604 | 0.65283 | 0.11392 | -0.16574 | -1.6421
2.6164 | 0.69946 | 0.1424 | -0.15569 | -1.7316
2.6288 | 0.74609 | 0.17088 | -0.14063 | -1.8212
2.6412 | 0.77718 | 0.19936 | -0.13058 | -1.8809
2.6536 | 0.80827 | 0.21835 | -0.12054 | -1.9705
2.666 | 0.83935 | 0.23733 | -0.11049 | -2.0003
2.6784 | 0.8549 | 0.25632 | -0.10547 | -2.0899
2.6908 | 0.88599 | 0.27531 | -0.095425 | -2.1198
2.7032 | 0.90153 | 0.29429 | -0.090402 | -2.1496
2.7156 | 0.91707 | 0.30378 | -0.08538 | -2.1795
2.728 | 0.93262 | 0.31328 | -0.08538 | -2.2093
2.7404 | 0.94816 | 0.31328 | -0.080358 | -2.2093
2.7528 | 0.93262 | 0.32277 | -0.080358 | -2.2392
2.7652 | 0.94816 | 0.32277 | -0.075335 | -2.2093
2.7776 | 0.93262 | 0.31328 | -0.075335 | -2.2093
2.79 | 0.93262 | 0.31328 | -0.075335 | -2.1795
2.8024 | 0.91707 | 0.30378 | -0.080358 | -2.1496
2.8148 | 0.90153 | 0.29429 | -0.080358 | -2.1198
2.8272 | 0.88599 | 0.27531 | -0.08538 | -2.0601
2.8396 | 0.87044 | 0.26581 | -0.090402 | -2.0003
2.852 | 0.83935 | 0.23733 | -0.095425 | -1.9406
2.8644 | 0.80827 | 0.21835 | -0.10045 | -1.8809
2.8768 | 0.77718 | 0.19936 | -0.11049 | -1.7914
2.8892 | 0.74609 | 0.17088 | -0.11551 | -1.7018
2.9016 | 0.69946 | 0.1424 | -0.12556 | -1.6122
2.914 | 0.65283 | 0.11392 | -0.13058 | -1.4928
2.9264 | 0.62174 | 0.08544 | -0.14565 | -1.4032
2.9388 | 0.55957 | 0.047466 | -0.15569 | -1.2838
2.9512 | 0.52848 | 0.0094933 | -0.17578 | -1.1942
2.9636 | 0.46631 | -0.02848 | -0.18583 | -1.0748
2.976 | 0.41968 | -0.066453 | -0.19587 | -0.95539
2.9884 | 0.3575 | -0.10443 | -0.21094 | -0.80611
3.0008 | 0.31087 | -0.1424 | -0.22601 | -0.68669
3.0132 | 0.2487 | -0.19936 | -0.24107 | -0.53741
3.0256 | 0.18652 | -0.23733 | -0.26116 | -0.41798
3.038 | 0.12435 | -0.27531 | -0.27121 | -0.2687
3.0504 | 0.062174 | -0.32277 | -0.2913 | -0.14928
3.0628 | 0 | -0.37024 | -0.30636 | 0
3.0752 | -0.062174 | -0.4177 | -0.32645 | 0.14928
3.0876 | -0.12435 | -0.45568 | -0.3365 | 0.2687
3.1 | -0.17098 | -0.50314 | -0.35659 | 0.41798
3.1124 | -0.2487 | -0.55061 | -0.37668 | 0.53741
3.1248 | -0.29533 | -0.59808 | -0.38672 | 0.68669
3.1372 | -0.3575 | -0.63605 | -0.40179 | 0.80611
3.1496 | -0.41968 | -0.68352 | -0.42188 | 0.92553
3.162 | -0.46631 | -0.72149 | -0.43192 | 1.0748
3.1744 | -0.52848 | -0.75946 | -0.45201 | 1.1644
3.1868 | -0.57511 | -0.79744 | -0.46206 | 1.2838
3.1992 | -0.62174 | -0.83541 | -0.47712 | 1.4032
3.2116 | -0.66837 | -0.87338 | -0.48717 | 1.5226
3.224 | -0.73055 | -0.90186 | -0.50224 | 1.6122
3.2364 | -0.76164 | -0.93034 | -0.51228 | 1.7018
3.2488 | -0.80827 | -0.96831 | -0.52233 | 1.7914
3.2612 | -0.83935 | -0.99679 | -0.53237 | 1.8809
3.2736 | -0.87044 | -1.0158 | -0.54241 | 1.9705
3.286 | -0.90153 | -1.0348 | -0.54744 | 2.0302
3.2984 | -0.93262 | -1.0538 | -0.55748 | 2.0899
3.3108 | -0.9637 | -1.0822 | -0.5625 | 2.1198
3.3232 | -0.97925 | -1.0917 | -0.57255 | 2.1795
3.3356 | -0.99479 | -1.1012 | -0.57255 | 2.2093
3.348 | -1.0103 | -1.1107 | -0.57757 | 2.2392
3.3604 | -1.0103 | -1.1202 | -0.58259 | 2.269
3.3728 | -1.0259 | -1.1202 | -0.57757 | 2.269
3.3852 | -1.0259 | -1.1202 | -0.58259 | 2.269
3.3976 | -1.0259 | -1.1202 | -0.58762 | 2.269
3.41 | -1.0103 | -1.1202 | -0.57757 | 2.2392
3.4224 | -1.0103 | -1.1107 | -0.57757 | 2.2093
3.4348 | -0.99479 | -1.1012 | -0.57757 | 2.1795
3.4472 | -0.97925 | -1.0917 | -0.57757 | 2.1198
3.4596 | -0.9637 | -1.0727 | -0.57255 | 2.0899
3.472 | -0.93262 | -1.0538 | -0.5625 | 2.0302
3.4844 | -0.90153 | -1.0348 | -0.55748 | 1.9406
3.4968 | -0.87044 | -1.0063 | -0.55246 | 1.8511
3.5092 | -0.83935 | -0.9873 | -0.54241 | 1.7914
3.5216 | -0.79272 | -0.95882 | -0.53739 | 1.7018
3.534 | -0.76164 | -0.92085 | -0.52735 | 1.6122
3.5464 | -0.71501 | -0.89237 | -0.5173 | 1.4928
3.5588 | -0.66837 | -0.86389 | -0.50726 | 1.4032
3.5712 | -0.62174 | -0.82592 | -0.49721 | 1.2838
3.5836 | -0.55957 | -0.78794 | -0.48215 | 1.1644
3.596 | -0.51294 | -0.74997 | -0.4721 | 1.0151
3.6084 | -0.46631 | -0.712 | -0.45703 | 0.89568
3.6208 | -0.40413 | -0.67402 | -0.44197 | 0.77625
3.6332 | -0.34196 | -0.62656 | -0.43192 | 0.62697
3.6456 | -0.27978 | -0.58858 | -0.41686 | 0.50755
3.658 | -0.23315 | -0.54112 | -0.40681 | 0.35827
3.6704 | -0.17098 | -0.49365 | -0.38672 | 0.20899
3.6828 | -0.10881 | -0.45568 | -0.37668 | 0.089568
3.6952 | -0.046631 | -0.40821 | -0.36161 | -0.059712
3.7076 | 0.015544 | -0.36074 | -0.34152 | -0.20899
3.72 | 0.077718 | -0.31328 | -0.32143 | -0.35827
3.7324 | 0.13989 | -0.27531 | -0.31641 | -0.47769
3.7448 | 0.20207 | -0.22784 | -0.29632 | -0.62697
3.7572 | 0.26424 | -0.18037 | -0.27623 | -0.77625
3.7696 | 0.31087 | -0.1424 | -0.26116 | -0.86582
3.782 | 0.37305 | -0.10443 | -0.2461 | -1.0151
3.7944 | 0.43522 | -0.066453 | -0.23103 | -1.1345
3.8068 | 0.46631 | -0.018987 | -0.21596 | -1.2539
3.8192 | 0.52848 | 0.018987 | -0.20089 | -1.3435
3.8316 | 0.57511 | 0.047466 | -0.18583 | -1.4629
3.844 | 0.62174 | 0.08544 | -0.17076 | -1.5525
3.8564 | 0.66837 | 0.12341 | -0.16072 | -1.6719
3.8688 | 0.69946 | 0.1424 | -0.15067 | -1.7615
3.8812 | 0.74609 | 0.18037 | -0.14063 | -1.8511
3.8936 | 0.77718 | 0.20885 | -0.12556 | -1.9108
3.906 | 0.80827 | 0.22784 | -0.12054 | -1.9705
3.9184 | 0.83935 | 0.24683 | -0.11049 | -2.0302
3.9308 | 0.87044 | 0.26581 | -0.10045 | -2.0899
3.9432 | 0.88599 | 0.27531 | -0.095425 | -2.1198
3.9556 | 0.90153 | 0.29429 | -0.095425 | -2.1496
3.968 | 0.93262 | 0.30378 | -0.08538 | -2.1795
3.9804 | 0.93262 | 0.31328 | -0.080358 | -2.2093
3.9928 | 0.93262 | 0.31328 | -0.080358 | -2.2093
4.0052 | 0.94816 | 0.32277 | -0.080358 | -2.2093
4.0176 | 0.94816 | 0.32277 | -0.075335 | -2.2093
4.03 | 0.93262 | 0.31328 | -0.075335 | -2.2093
4.0424 | 0.93262 | 0.31328 | -0.075335 | -2.1795
4.0548 | 0.91707 | 0.30378 | -0.075335 | -2.1496
4.0672 | 0.90153 | 0.2848 | -0.080358 | -2.0899
4.0796 | 0.88599 | 0.27531 | -0.08538 | -2.0601
4.092 | 0.8549 | 0.25632 | -0.090402 | -2.0003
4.1044 | 0.83935 | 0.23733 | -0.095425 | -1.9108
4.1168 | 0.80827 | 0.21835 | -0.10547 | -1.8511
4.1292 | 0.76164 | 0.18987 | -0.11049 | -1.7914
4.1416 | 0.73055 | 0.17088 | -0.11551 | -1.7018
4.154 | 0.69946 | 0.1424 | -0.12556 | -1.5824
4.1664 | 0.65283 | 0.10443 | -0.1356 | -1.4928
4.1788 | 0.62174 | 0.075946 | -0.15067 | -1.3734
4.1912 | 0.55957 | 0.037973 | -0.16072 | -1.2838
4.2036 | 0.51294 | 0 | -0.17076 | -1.1644
4.216 | 0.45076 | -0.02848 | -0.18583 | -1.045
4.2284 | 0.40413 | -0.075946 | -0.20089 | -0.92553
4.2408 | 0.3575 | -0.11392 | -0.21596 | -0.80611
4.2532 | 0.29533 | -0.16139 | -0.23103 | -0.65683
4.2656 | 0.23315 | -0.19936 | -0.2461 | -0.53741
4.278 | 0.17098 | -0.24683 | -0.25614 | -0.38813
4.2904 | 0.10881 | -0.2848 | -0.27121 | -0.23885
4.3028 | 0.062174 | -0.33226 | -0.29632 | -0.11942
4.3152 | 0 | -0.37973 | -0.31139 | 0.029856
4.3276 | -0.062174 | -0.4272 | -0.32645 | 0.17914
4.34 | -0.12435 | -0.46517 | -0.34152 | 0.29856
4.3524 | -0.18652 | -0.51264 | -0.36161 | 0.44784
4.3648 | -0.2487 | -0.5601 | -0.37668 | 0.56726
4.3772 | -0.31087 | -0.60757 | -0.39174 | 0.71654
4.3896 | -0.37305 | -0.64554 | -0.40681 | 0.83596
4.402 | -0.43522 | -0.69301 | -0.42188 | 0.95539
4.4144 | -0.48185 | -0.73098 | -0.43695 | 1.0748
4.4268 | -0.52848 | -0.76896 | -0.45201 | 1.2241
4.4392 | -0.59066 | -0.80693 | -0.46206 | 1.3137
4.4516 | -0.63729 | -0.8449 | -0.48215 | 1.4331
4.464 | -0.68392 | -0.87338 | -0.49219 | 1.5226
4.4764 | -0.73055 | -0.91135 | -0.50224 | 1.6421
4.4888 | -0.77718 | -0.93034 | -0.50726 | 1.7018
4.5012 | -0.80827 | -0.96831 | -0.52233 | 1.8212
4.5136 | -0.83935 | -0.99679 | -0.53237 | 1.8809
4.526 | -0.88599 | -1.0158 | -0.54241 | 1.9705
4.5384 | -0.91707 | -1.0443 | -0.54744 | 2.0302
4.5508 | -0.93262 | -1.0632 | -0.55748 | 2.0899
4.5632 | -0.9637 | -1.0822 | -0.5625 | 2.1496
4.5756 | -0.97925 | -1.0917 | -0.57255 | 2.1795
4.588 | -0.99479 | -1.1012 | -0.57255 | 2.2093
4.6004 | -1.0103 | -1.1107 | -0.57255 | 2.2392
4.6128 | -1.0259 | -1.1202 | -0.57757 | 2.269
4.6252 | -1.0259 | -1.1202 | -0.57757 | 2.269
4.6376 | -1.0259 | -1.1202 | -0.57757 | 2.269
4.65 | -1.0259 | -1.1202 | -0.58259 | 2.269
4.6624 | -1.0103 | -1.1202 | -0.58259 | 2.2392
4.6748 | -0.99479 | -1.1107 | -0.57757 | 2.2093
4.6872 | -0.99479 | -1.1012 | -0.57757 | 2.1795
4.6996 | -0.97925 | -1.0917 | -0.57757 | 2.1198
4.712 | -0.94816 | -1.0632 | -0.56753 | 2.0601
4.7244 | -0.91707 | -1.0538 | -0.5625 | 2.0003
4.7368 | -0.90153 | -1.0253 | -0.55748 | 1.9406
4.7492 | -0.87044 | -1.0063 | -0.54744 | 1.8511
4.7616 | -0.82381 | -0.97781 | -0.54241 | 1.7615
4.774 | -0.79272 | -0.94933 | -0.53237 | 1.6719
4.7864 | -0.74609 | -0.92085 | -0.52735 | 1.5824
4.7988 | -0.69946 | -0.89237 | -0.5173 | 1.4928
4.8112 | -0.66837 | -0.8544 | -0.50224 | 1.3734
4.8236 | -0.6062 | -0.82592 | -0.49721 | 1.2539
4.836 | -0.55957 | -0.78794 | -0.48215 | 1.1345
4.8484 | -0.51294 | -0.74048 | -0.4721 | 0.98524
4.8608 | -0.45076 | -0.7025 | -0.45201 | 0.86582
4.8732 | -0.38859 | -0.66453 | -0.44197 | 0.7464
4.8856 | -0.34196 | -0.61706 | -0.4269 | 0.59712
4.898 | -0.27978 | -0.57909 | -0.41183 | 0.47769
4.9104 | -0.21761 | -0.53162 | -0.40179 | 0.32841
4.9228 | -0.15544 | -0.48416 | -0.39174 | 0.17914
4.9352 | -0.093262 | -0.44618 | -0.37668 | 0.059712
4.9476 | -0.031087 | -0.39872 | -0.35659 | -0.089568
4.96 | 0.031087 | -0.36074 | -0.34152 | -0.23885
4.9724 | 0.093262 | -0.30378 | -0.32143 | -0.38813
4.9848 | 0.15544 | -0.26581 | -0.30636 | -0.50755
4.9972 | 0.20207 | -0.21835 | -0.2913 | -0.65683
5.0096 | 0.27978 | -0.17088 | -0.27623 | -0.77625
5.022 | 0.32642 | -0.13291 | -0.26116 | -0.89568
5.0344 | 0.38859 | -0.08544 | -0.24107 | -1.045
5.0468 | 0.43522 | -0.047466 | -0.22601 | -1.1644
5.0592 | 0.48185 | -0.018987 | -0.21596 | -1.2539
5.0716 | 0.52848 | 0.018987 | -0.20089 | -1.3734
5.084 | 0.57511 | 0.05696 | -0.18583 | -1.4928
5.0964 | 0.63729 | 0.08544 | -0.17076 | -1.5824
5.1088 | 0.66837 | 0.12341 | -0.16072 | -1.6719
5.1212 | 0.71501 | 0.15189 | -0.15067 | -1.7615
5.1336 | 0.74609 | 0.18037 | -0.14063 | -1.8511
5.146 | 0.79272 | 0.20885 | -0.12556 | -1.9108
5.1584 | 0.80827 | 0.22784 | -0.11551 | -2.0003
5.1708 | 0.83935 | 0.24683 | -0.11551 | -2.0302
5.1832 | 0.87044 | 0.26581 | -0.10045 | -2.0899
5.1956 | 0.90153 | 0.2848 | -0.095425 | -2.1496
5.208 | 0.91707 | 0.29429 | -0.090402 | -2.1795
5.2204 | 0.93262 | 0.30378 | -0.08538 | -2.1795
5.2328 | 0.93262 | 0.31328 | -0.080358 | -2.2093
5.2452 | 0.93262 | 0.32277 | -0.080358 | -2.2093
5.2576 | 0.94816 | 0.32277 | -0.075335 | -2.2093
5.27 | 0.94816 | 0.32277 | -0.075335 | -2.2093
5.2824 | 0.93262 | 0.31328 | -0.075335 | -2.1795
5.2948 | 0.93262 | 0.31328 | -0.075335 | -2.1795
5.3072 | 0.91707 | 0.30378 | -0.075335 | -2.1496
5.3196 | 0.90153 | 0.2848 | -0.08538 | -2.0899
5.332 | 0.87044 | 0.27531 | -0.08538 | -2.0302
5.3444 | 0.8549 | 0.25632 | -0.090402 | -2.0003
5.3568 | 0.82381 | 0.22784 | -0.10045 | -1.9108
5.3692 | 0.79272 | 0.21835 | -0.10045 | -1.8511
5.3816 | 0.76164 | 0.18987 | -0.11049 | -1.7615
5.394 | 0.71501 | 0.16139 | -0.12054 | -1.6719
5.4064 | 0.68392 | 0.13291 | -0.13058 | -1.5525
5.4188 | 0.63729 | 0.10443 | -0.14063 | -1.4629
5.4312 | 0.59066 | 0.066453 | -0.15067 | -1.3734
5.4436 | 0.55957 | 0.02848 | -0.16574 | -1.2539
5.456 | 0.4974 | 0 | -0.17578 | -1.1345
5.4684 | 0.45076 | -0.037973 | -0.18583 | -1.0151
5.4808 | 0.40413 | -0.075946 | -0.19587 | -0.89568
5.4932 | 0.34196 | -0.12341 | -0.21596 | -0.77625
5.5056 | 0.27978 | -0.16139 | -0.23103 | -0.62697
5.518 | 0.21761 | -0.20885 | -0.2461 | -0.47769
5.5304 | 0.17098 | -0.25632 | -0.26116 | -0.35827
5.5428 | 0.10881 | -0.29429 | -0.28125 | -0.20899
5.5552 | 0.046631 | -0.34176 | -0.29632 | -0.089568
5.5676 | -0.015544 | -0.38922 | -0.31641 | 0.059712
5.58 | -0.077718 | -0.4272 | -0.32645 | 0.17914
5.5924 | -0.13989 | -0.47466 | -0.34654 | 0.32841
5.6048 | -0.20207 | -0.52213 | -0.36663 | 0.47769
5.6172 | -0.26424 | -0.5696 | -0.3817 | 0.59712
5.6296 | -0.32642 | -0.60757 | -0.39677 | 0.71654
5.642 | -0.37305 | -0.65504 | -0.41686 | 0.86582
5.6544 | -0.43522 | -0.69301 | -0.4269 | 0.98524
5.6668 | -0.4974 | -0.74048 | -0.44197 | 1.1047
5.6792 | -0.54403 | -0.77845 | -0.45703 | 1.2241
5.6916 | -0.59066 | -0.82592 | -0.47712 | 1.3435
5.704 | -0.63729 | -0.8544 | -0.48215 | 1.4629
5.7164 | -0.69946 | -0.88288 | -0.49721 | 1.5525
5.7288 | -0.73055 | -0.91135 | -0.50726 | 1.6421
5.7412 | -0.77718 | -0.94933 | -0.52233 | 1.7316
5.7536 | -0.82381 | -0.97781 | -0.52735 | 1.8212
5.766 | -0.8549 | -0.99679 | -0.53739 | 1.9108
5.7784 | -0.88599 | -1.0253 | -0.54241 | 1.9705
5.7908 | -0.91707 | -1.0443 | -0.54744 | 2.0302
5.8032 | -0.94816 | -1.0632 | -0.55748 | 2.0899
5.8156 | -0.9637 | -1.0727 | -0.5625 | 2.1496
5.828 | -0.97925 | -1.0917 | -0.57255 | 2.2093
5.8404 | -0.99479 | -1.1012 | -0.57255 | 2.2093
5.8528 | -1.0103 | -1.1202 | -0.57757 | 2.2392
5.8652 | -1.0103 | -1.1202 | -0.58259 | 2.269
5.8776 | -1.0259 | -1.1202 | -0.58259 | 2.269
5.89 | -1.0259 | -1.1202 | -0.58259 | 2.269
5.9024 | -1.0259 | -1.1202 | -0.58259 | 2.2392
5.9148 | -1.0103 | -1.1107 | -0.58259 | 2.2392
5.9272 | -0.99479 | -1.1107 | -0.58259 | 2.2093
5.9396 | -0.97925 | -1.0917 | -0.57255 | 2.1496
5.952 | -0.9637 | -1.0822 | -0.57255 | 2.1198
5.9644 | -0.94816 | -1.0632 | -0.56753 | 2.0601
5.9768 | -0.91707 | -1.0443 | -0.5625 | 1.9705
5.9892 | -0.88599 | -1.0253 | -0.55246 | 1.9108
6.0016 | -0.8549 | -0.99679 | -0.54744 | 1.8511
6.014 | -0.82381 | -0.97781 | -0.53739 | 1.7615
6.0264 | -0.77718 | -0.94933 | -0.53237 | 1.6719
6.0388 | -0.74609 | -0.91135 | -0.52233 | 1.5525
6.0512 | -0.69946 | -0.88288 | -0.5173 | 1.4629
6.0636 | -0.65283 | -0.8449 | -0.50224 | 1.3435
6.076 | -0.59066 | -0.81642 | -0.49219 | 1.2241
6.0884 | -0.54403 | -0.77845 | -0.47712 | 1.1047
6.1008 | -0.4974 | -0.73098 | -0.46708 | 0.98524
6.1132 | -0.43522 | -0.69301 | -0.45201 | 0.83596
6.1256 | -0.38859 | -0.65504 | -0.44197 | 0.71654
6.138 | -0.32642 | -0.60757 | -0.4269 | 0.56726
6.1504 | -0.26424 | -0.5696 | -0.41183 | 0.44784
6.1628 | -0.20207 | -0.52213 | -0.39677 | 0.29856
6.1752 | -0.13989 | -0.48416 | -0.38672 | 0.14928
6.1876 | -0.077718 | -0.43669 | -0.36663 | 0.029856
6.2 | -0.015544 | -0.38922 | -0.35157 | -0.11942
6.2124 | 0.031087 | -0.34176 | -0.3365 | -0.2687
6.2248 | 0.10881 | -0.30378 | -0.32143 | -0.38813
6.2372 | 0.17098 | -0.25632 | -0.30134 | -0.53741
6.2496 | 0.21761 | -0.20885 | -0.28627 | -0.68669
6.262 | 0.27978 | -0.17088 | -0.27623 | -0.80611
6.2744 | 0.34196 | -0.13291 | -0.25614 | -0.92553
6.2868 | 0.38859 | -0.08544 | -0.24107 | -1.045
6.2992 | 0.43522 | -0.047466 | -0.22601 | -1.1644
6.3116 | 0.4974 | -0.0094933 | -0.21094 | -1.2838
6.324 | 0.54403 | 0.02848 | -0.19587 | -1.4032
6.3364 | 0.59066 | 0.066453 | -0.1808 | -1.4928
6.3488 | 0.63729 | 0.094933 | -0.17076 | -1.5824
6.3612 | 0.68392 | 0.13291 | -0.15569 | -1.7018
6.3736 | 0.73055 | 0.16139 | -0.14565 | -1.7914
6.386 | 0.76164 | 0.18987 | -0.1356 | -1.8511
6.3984 | 0.79272 | 0.20885 | -0.12556 | -1.9406
6.4108 | 0.82381 | 0.22784 | -0.11551 | -2.0003
6.4232 | 0.8549 | 0.25632 | -0.10547 | -2.0601
6.4356 | 0.87044 | 0.26581 | -0.10045 | -2.1198
6.448 | 0.88599 | 0.2848 | -0.095425 | -2.1496
6.4604 | 0.91707 | 0.29429 | -0.090402 | -2.1795
6.4728 | 0.93262 | 0.30378 | -0.08538 | -2.1795
6.4852 | 0.93262 | 0.32277 | -0.080358 | -2.2093
6.4976 | 0.94816 | 0.32277 | -0.080358 | -2.2392
6.51 | 0.94816 | 0.32277 | -0.075335 | -2.2093
6.5224 | 0.93262 | 0.32277 | -0.075335 | -2.2093
6.5348 | 0.93262 | 0.31328 | -0.075335 | -2.1795
6.5472 | 0.91707 | 0.31328 | -0.075335 | -2.1496
6.5596 | 0.91707 | 0.29429 | -0.080358 | -2.1198
6.572 | 0.88599 | 0.2848 | -0.080358 | -2.0899
6.5844 | 0.87044 | 0.27531 | -0.08538 | -2.0302
6.5968 | 0.83935 | 0.25632 | -0.090402 | -1.9705
6.6092 | 0.82381 | 0.22784 | -0.10045 | -1.9108
6.6216 | 0.79272 | 0.20885 | -0.10547 | -1.8212
6.634 | 0.76164 | 0.18037 | -0.11049 | -1.7316
6.6464 | 0.71501 | 0.15189 | -0.12556 | -1.6421
6.6588 | 0.66837 | 0.12341 | -0.13058 | -1.5525
6.6712 | 0.63729 | 0.094933 | -0.14565 | -1.4629
6.6836 | 0.59066 | 0.05696 | -0.15569 | -1.3435
6.696 | 0.54403 | 0.02848 | -0.16574 | -1.2241
6.7084 | 0.48185 | -0.0094933 | -0.17578 | -1.1047
6.7208 | 0.43522 | -0.047466 | -0.19085 | -0.98524
6.7332 | 0.38859 | -0.08544 | -0.20592 | -0.86582
6.7456 | 0.32642 | -0.13291 | -0.21596 | -0.7464
6.758 | 0.27978 | -0.17088 | -0.23605 | -0.59712
6.7704 | 0.21761 | -0.21835 | -0.25112 | -0.47769
6.7828 | 0.15544 | -0.25632 | -0.26619 | -0.32841
6.7952 | 0.093262 | -0.30378 | -0.28125 | -0.20899
6.8076 | 0.031087 | -0.35125 | -0.29632 | -0.059712
6.82 | -0.031087 | -0.39872 | -0.31641 | 0.089568
6.8324 | -0.093262 | -0.44618 | -0.33148 | 0.20899
6.8448 | -0.15544 | -0.48416 | -0.35157 | 0.35827
6.8572 | -0.21761 | -0.53162 | -0.36663 | 0.50755
6.8696 | -0.26424 | -0.57909 | -0.3817 | 0.62697
6.882 | -0.34196 | -0.61706 | -0.39677 | 0.7464
6.8944 | -0.38859 | -0.66453 | -0.41686 | 0.89568
6.9068 | -0.45076 | -0.7025 | -0.43192 | 1.0151
6.9192 | -0.4974 | -0.74048 | -0.44699 | 1.1345
6.9316 | -0.55957 | -0.78794 | -0.46206 | 1.2539
6.944 | -0.6062 | -0.82592 | -0.4721 | 1.3734
6.9564 | -0.65283 | -0.8544 | -0.48215 | 1.4629
6.9688 | -0.69946 | -0.89237 | -0.49721 | 1.5824
6.9812 | -0.74609 | -0.92085 | -0.50726 | 1.6719
6.9936 | -0.79272 | -0.95882 | -0.5173 | 1.7615
7.006 | -0.82381 | -0.9873 | -0.53237 | 1.8511
7.0184 | -0.87044 | -1.0063 | -0.53739 | 1.9108
7.0308 | -0.90153 | -1.0253 | -0.54241 | 2.0003
7.0432 | -0.91707 | -1.0443 | -0.55246 | 2.0601
7.0556 | -0.94816 | -1.0727 | -0.55748 | 2.1198
7.068 | -0.9637 | -1.0822 | -0.56753 | 2.1496
7.0804 | -0.97925 | -1.0917 | -0.56753 | 2.2093
7.0928 | -0.99479 | -1.1107 | -0.57255 | 2.2392
7.1052 | -1.0103 | -1.1202 | -0.57757 | 2.2392
7.1176 | -1.0259 | -1.1202 | -0.57757 | 2.269
7.13 | -1.0259 | -1.1202 | -0.58259 | 2.269
7.1424 | -1.0259 | -1.1202 | -0.58259 | 2.269
7.1548 | -1.0103 | -1.1202 | -0.57757 | 2.269
7.1672 | -1.0103 | -1.1107 | -0.58259 | 2.2392
7.1796 | -0.99479 | -1.1012 | -0.57757 | 2.1795
7.192 | -0.97925 | -1.0917 | -0.57757 | 2.1496
7.2044 | -0.9637 | -1.0822 | -0.57255 | 2.0899
7.2168 | -0.93262 | -1.0632 | -0.5625 | 2.0302
7.2292 | -0.91707 | -1.0443 | -0.55748 | 1.9705
7.2416 | -0.88599 | -1.0158 | -0.55748 | 1.9108
7.254 | -0.8549 | -0.99679 | -0.54744 | 1.8212
7.2664 | -0.80827 | -0.96831 | -0.53739 | 1.7316
7.2788 | -0.77718 | -0.93983 | -0.52735 | 1.6421
7.2912 | -0.73055 | -0.91135 | -0.5173 | 1.5525
7.3036 | -0.68392 | -0.87338 | -0.50726 | 1.4331
7.316 | -0.63729 | -0.8449 | -0.49721 | 1.3137
7.3284 | -0.59066 | -0.80693 | -0.48717 | 1.1942
7.3408 | -0.54403 | -0.76896 | -0.47712 | 1.0748
7.3532 | -0.48185 | -0.73098 | -0.46708 | 0.95539
7.3656 | -0.43522 | -0.68352 | -0.45201 | 0.83596
7.378 | -0.37305 | -0.64554 | -0.43695 | 0.68669
7.3904 | -0.31087 | -0.59808 | -0.42188 | 0.56726
7.4028 | -0.2487 | -0.5601 | -0.40681 | 0.41798
7.4152 | -0.20207 | -0.51264 | -0.39174 | 0.2687
7.4276 | -0.12435 | -0.46517 | -0.37668 | 0.14928
7.44 | -0.062174 | -0.4272 | -0.36161 | 0
7.4524 | 0 | -0.38922 | -0.35157 | -0.14928
7.4648 | 0.046631 | -0.34176 | -0.3365 | -0.29856
7.4772 | 0.10881 | -0.29429 | -0.31641 | -0.41798
7.4896 | 0.17098 | -0.24683 | -0.30134 | -0.56726
7.502 | 0.23315 | -0.20885 | -0.28627 | -0.68669
7.5144 | 0.29533 | -0.16139 | -0.26619 | -0.83596
7.5268 | 0.3575 | -0.11392 | -0.25112 | -0.95539
7.5392 | 0.40413 | -0.075946 | -0.24107 | -1.0748
7.5516 | 0.45076 | -0.037973 | -0.22098 | -1.1942
7.564 | 0.51294 | 0 | -0.20592 | -1.3137
7.5764 | 0.55957 | 0.037973 | -0.19587 | -1.4331
7.5888 | 0.6062 | 0.066453 | -0.1808 | -1.5226
7.6012 | 0.65283 | 0.10443 | -0.17076 | -1.6122
7.6136 | 0.69946 | 0.13291 | -0.15067 | -1.7316
7.626 | 0.73055 | 0.16139 | -0.14565 | -1.7914
7.6384 | 0.76164 | 0.18987 | -0.1356 | -1.8809
7.6508 | 0.79272 | 0.21835 | -0.12556 | -1.9406
7.6632 | 0.82381 | 0.23733 | -0.11551 | -2.0003
7.6756 | 0.8549 | 0.25632 | -0.10547 | -2.0601
7.688 | 0.88599 | 0.27531 | -0.10045 | -2.1198
7.7004 | 0.90153 | 0.29429 | -0.090402 | -2.1496
7.7128 | 0.91707 | 0.29429 | -0.090402 | -2.1795
7.7252 | 0.93262 | 0.31328 | -0.080358 | -2.2093
7.7376 | 0.93262 | 0.31328 | -0.080358 | -2.2093
7.75 | 0.94816 | 0.32277 | -0.075335 | -2.2093
7.7624 | 0.94816 | 0.32277 | -0.080358 | -2.2093
7.7748 | 0.94816 | 0.31328 | -0.075335 | -2.2093
7.7872 | 0.93262 | 0.31328 | -0.075335 | -2.1795
7.7996 | 0.93262 | 0.30378 | -0.075335 | -2.1496
7.812 | 0.90153 | 0.29429 | -0.080358 | -2.1198
7.8244 | 0.88599 | 0.27531 | -0.090402 | -2.0899
7.8368 | 0.87044 | 0.26581 | -0.090402 | -2.0003
7.8492 | 0.83935 | 0.24683 | -0.090402 | -1.9705
7.8616 | 0.80827 | 0.22784 | -0.10045 | -1.8809
7.874 | 0.77718 | 0.20885 | -0.10547 | -1.8212
7.8864 | 0.74609 | 0.18037 | -0.11551 | -1.7316
7.8988 | 0.71501 | 0.15189 | -0.12556 | -1.6122
7.9112 | 0.66837 | 0.12341 | -0.1356 | -1.5226
7.9236 | 0.62174 | 0.08544 | -0.14565 | -1.4331
7.936 | 0.57511 | 0.05696 | -0.15569 | -1.3137
7.9484 | 0.52848 | 0.018987 | -0.17076 | -1.2241
7.9608 | 0.48185 | -0.018987 | -0.1808 | -1.1047
7.9732 | 0.43522 | -0.05696 | -0.19085 | -0.95539
7.9856 | 0.38859 | -0.094933 | -0.20592 | -0.83596
7.998 | 0.32642 | -0.13291 | -0.22098 | -0.71654
8.0104 | 0.26424 | -0.18037 | -0.23605 | -0.56726
8.0228 | 0.20207 | -0.22784 | -0.25614 | -0.44784
8.0352 | 0.13989 | -0.26581 | -0.26619 | -0.29856
8.0476 | 0.077718 | -0.32277 | -0.28627 | -0.17914
8.06 | 0.015544 | -0.36074 | -0.30636 | -0.029856
8.0724 | -0.046631 | -0.40821 | -0.32143 | 0.11942
8.0848 | -0.10881 | -0.44618 | -0.3365 | 0.2687
8.0972 | -0.17098 | -0.49365 | -0.35157 | 0.38813
8.1096 | -0.23315 | -0.54112 | -0.37165 | 0.50755
8.122 | -0.27978 | -0.57909 | -0.38672 | 0.65683
8.1344 | -0.34196 | -0.62656 | -0.40179 | 0.77625
8.1468 | -0.40413 | -0.67402 | -0.41686 | 0.89568
8.1592 | -0.46631 | -0.712 | -0.43192 | 1.045
8.1716 | -0.51294 | -0.74997 | -0.44699 | 1.1345
8.184 | -0.55957 | -0.78794 | -0.46206 | 1.2539
8.1964 | -0.62174 | -0.82592 | -0.47712 | 1.3734
8.2088 | -0.66837 | -0.86389 | -0.48717 | 1.4928
8.2212 | -0.71501 | -0.89237 | -0.49721 | 1.5824
8.2336 | -0.76164 | -0.93034 | -0.50726 | 1.6719
8.246 | -0.79272 | -0.95882 | -0.52233 | 1.7615
8.2584 | -0.82381 | -0.9873 | -0.52735 | 1.8511
8.2708 | -0.87044 | -1.0158 | -0.53739 | 1.9406
8.2832 | -0.90153 | -1.0348 | -0.54744 | 2.0003
8.2956 | -0.93262 | -1.0538 | -0.55748 | 2.0601
8.308 | -0.94816 | -1.0727 | -0.5625 | 2.1198
8.3204 | -0.97925 | -1.0917 | -0.56753 | 2.1795
8.3328 | -0.99479 | -1.1012 | -0.57255 | 2.2093
8.3452 | -0.99479 | -1.1107 | -0.57757 | 2.2392
8.3576 | -1.0103 | -1.1202 | -0.57757 | 2.269
8.37 | -1.0259 | -1.1202 | -0.57757 | 2.269
8.3824 | -1.0259 | -1.1297 | -0.58259 | 2.269
8.3948 | -1.0259 | -1.1202 | -0.58259 | 2.269
8.4072 | -1.0259 | -1.1202 | -0.58259 | 2.2392
8.4196 | -1.0103 | -1.1107 | -0.57757 | 2.2392
8.432 | -0.99479 | -1.1012 | -0.57757 | 2.1795
8.4444 | -0.97925 | -1.0917 | -0.57255 | 2.1496
8.4568 | -0.9637 | -1.0727 | -0.56753 | 2.0899
8.4692 | -0.93262 | -1.0538 | -0.56753 | 2.0302
8.4816 | -0.90153 | -1.0348 | -0.55748 | 1.9705
8.494 | -0.88599 | -1.0158 | -0.55246 | 1.8809
8.5064 | -0.83935 | -0.9873 | -0.54241 | 1.8212
8.5188 | -0.80827 | -0.96831 | -0.53739 | 1.7316
8.5312 | -0.76164 | -0.93034 | -0.52735 | 1.6421
8.5436 | -0.73055 | -0.90186 | -0.5173 | 1.5226
8.556 | -0.66837 | -0.87338 | -0.50726 | 1.4032
8.5684 | -0.62174 | -0.83541 | -0.50224 | 1.3137
8.5808 | -0.57511 | -0.79744 | -0.48717 | 1.1644
8.5932 | -0.52848 | -0.75946 | -0.4721 | 1.045
8.6056 | -0.48185 | -0.72149 | -0.46206 | 0.92553
8.618 | -0.41968 | -0.68352 | -0.45201 | 0.80611
8.6304 | -0.3575 | -0.63605 | -0.43192 | 0.65683
8.6428 | -0.29533 | -0.58858 | -0.42188 | 0.53741
8.6552 | -0.2487 | -0.55061 | -0.40179 | 0.38813
8.6676 | -0.18652 | -0.50314 | -0.39174 | 0.2687
8.68 | -0.12435 | -0.46517 | -0.37668 | 0.11942
8.6924 | -0.062174 | -0.4177 | -0.36161 | -0.029856
8.7048 | 0 | -0.37024 | -0.35157 | -0.17914
8.7172 | 0.062174 | -0.32277 | -0.33148 | -0.32841
8.7296 | 0.12435 | -0.2848 | -0.31641 | -0.44784
8.742 | 0.18652 | -0.23733 | -0.29632 | -0.59712
8.7544 | 0.2487 | -0.19936 | -0.28125 | -0.71654
8.7668 | 0.29533 | -0.15189 | -0.26619 | -0.86582
8.7792 | 0.3575 | -0.11392 | -0.25112 | -0.98524
8.7916 | 0.41968 | -0.066453 | -0.23605 | -1.1047
8.804 | 0.46631 | -0.02848 | -0.22098 | -1.2241
8.8164 | 0.51294 | 0.0094933 | -0.20592 | -1.3435
8.8288 | 0.57511 | 0.047466 | -0.19085 | -1.4331
8.8412 | 0.6062 | 0.075946 | -0.17578 | -1.5525
8.8536 | 0.65283 | 0.11392 | -0.16574 | -1.6421
8.866 | 0.69946 | 0.1424 | -0.15569 | -1.7316
8.8784 | 0.73055 | 0.17088 | -0.14063 | -1.8212
8.8908 | 0.77718 | 0.19936 | -0.13058 | -1.8809
8.9032 | 0.80827 | 0.21835 | -0.12556 | -1.9705
8.9156 | 0.83935 | 0.23733 | -0.11551 | -2.0302
8.928 | 0.8549 | 0.25632 | -0.10547 | -2.0899
8.9404 | 0.88599 | 0.27531 | -0.095425 | -2.1198
8.9528 | 0.90153 | 0.29429 | -0.090402 | -2.1496
8.9652 | 0.91707 | 0.30378 | -0.08538 | -2.1795
8.9776 | 0.93262 | 0.31328 | -0.080358 | -2.2093
8.99 | 0.93262 | 0.31328 | -0.080358 | -2.2093
9.0024 | 0.93262 | 0.32277 | -0.075335 | -2.2093
9.0148 | 0.94816 | 0.32277 | -0.075335 | -2.2093
9.0272 | 0.93262 | 0.32277 | -0.070313 | -2.2093
9.0396 | 0.93262 | 0.31328 | -0.080358 | -2.1795
9.052 | 0.91707 | 0.30378 | -0.075335 | -2.1496
9.0644 | 0.90153 | 0.29429 | -0.08538 | -2.1198
9.0768 | 0.88599 | 0.27531 | -0.08538 | -2.0601
9.0892 | 0.87044 | 0.26581 | -0.08538 | -2.0003
9.1016 | 0.83935 | 0.24683 | -0.095425 | -1.9406
9.114 | 0.80827 | 0.21835 | -0.10045 | -1.8809
9.1264 | 0.77718 | 0.19936 | -0.10547 | -1.7914
9.1388 | 0.74609 | 0.17088 | -0.11551 | -1.7018
9.1512 | 0.69946 | 0.1424 | -0.12556 | -1.6122
9.1636 | 0.65283 | 0.11392 | -0.1356 | -1.5226
9.176 | 0.62174 | 0.08544 | -0.14565 | -1.4032
9.1884 | 0.57511 | 0.047466 | -0.15569 | -1.3137
9.2008 | 0.51294 | 0.0094933 | -0.17076 | -1.1942
9.2132 | 0.46631 | -0.02848 | -0.18583 | -1.0748
9.2256 | 0.41968 | -0.066453 | -0.19587 | -0.95539
9.238 | 0.3575 | -0.10443 | -0.20592 | -0.83596
9.2504 | 0.29533 | -0.15189 | -0.22601 | -0.68669
9.2628 | 0.2487 | -0.18987 | -0.24107 | -0.56726
9.2752 | 0.18652 | -0.22784 | -0.25614 | -0.41798
9.2876 | 0.12435 | -0.27531 | -0.27121 | -0.2687
9.3 | 0.077718 | -0.32277 | -0.2913 | -0.14928
9.3124 | 0.015544 | -0.37024 | -0.30636 | 0
9.3248 | -0.046631 | -0.4177 | -0.32645 | 0.14928
9.3372 | -0.10881 | -0.45568 | -0.34152 | 0.2687
9.3496 | -0.17098 | -0.50314 | -0.35659 | 0.41798
9.362 | -0.23315 | -0.55061 | -0.37165 | 0.53741
9.3744 | -0.29533 | -0.58858 | -0.38672 | 0.68669
9.3868 | -0.3575 | -0.63605 | -0.40681 | 0.80611
9.3992 | -0.40413 | -0.67402 | -0.41686 | 0.92553
9.4116 | -0.46631 | -0.72149 | -0.43695 | 1.0748
9.424 | -0.52848 | -0.75946 | -0.45201 | 1.1644
9.4364 | -0.57511 | -0.79744 | -0.46206 | 1.3137
9.4488 | -0.62174 | -0.83541 | -0.47712 | 1.4032
9.4612 | -0.66837 | -0.87338 | -0.48717 | 1.5226
9.4736 | -0.71501 | -0.90186 | -0.50224 | 1.6122
9.486 | -0.76164 | -0.93034 | -0.51228 | 1.7018
9.4984 | -0.80827 | -0.95882 | -0.5173 | 1.7914
9.5108 | -0.83935 | -0.9873 | -0.53237 | 1.8809
9.5232 | -0.87044 | -1.0158 | -0.54241 | 1.9406
9.5356 | -0.90153 | -1.0348 | -0.54744 | 2.0302
9.548 | -0.93262 | -1.0632 | -0.55748 | 2.0601
9.5604 | -0.94816 | -1.0727 | -0.5625 | 2.1496
9.5728 | -0.97925 | -1.0917 | -0.56753 | 2.1795
9.5852 | -0.99479 | -1.1012 | -0.57255 | 2.2093
9.5976 | -1.0103 | -1.1107 | -0.57255 | 2.2392
9.61 | -1.0103 | -1.1202 | -0.58259 | 2.269
9.6224 | -1.0259 | -1.1202 | -0.58259 | 2.269
9.6348 | -1.0259 | -1.1202 | -0.58259 | 2.269
9.6472 | -1.0259 | -1.1202 | -0.58259 | 2.269
9.6596 | -1.0103 | -1.1107 | -0.57757 | 2.2392
9.672 | -1.0103 | -1.1107 | -0.57757 | 2.2093
9.6844 | -0.99479 | -1.1012 | -0.57255 | 2.1795
9.6968 | -0.97925 | -1.0917 | -0.57255 | 2.1496
9.7092 | -0.94816 | -1.0727 | -0.56753 | 2.0899
9.7216 | -0.93262 | -1.0538 | -0.5625 | 2.0302
9.734 | -0.90153 | -1.0348 | -0.55748 | 1.9406
9.7464 | -0.87044 | -1.0063 | -0.54744 | 1.8809
9.7588 | -0.82381 | -0.9873 | -0.54241 | 1.7914
9.7712 | -0.79272 | -0.95882 | -0.53739 | 1.7018
9.7836 | -0.76164 | -0.93034 | -0.52735 | 1.5824
9.796 | -0.71501 | -0.89237 | -0.5173 | 1.4928
9.8084 | -0.66837 | -0.86389 | -0.50726 | 1.4032
9.8208 | -0.62174 | -0.82592 | -0.49219 | 1.2838
9.8332 | -0.57511 | -0.78794 | -0.48215 | 1.1644
9.8456 | -0.52848 | -0.74997 | -0.4721 | 1.0151
9.858 | -0.46631 | -0.712 | -0.45703 | 0.89568
9.8704 | -0.40413 | -0.67402 | -0.44197 | 0.77625
9.8828 | -0.34196 | -0.62656 | -0.43192 | 0.65683
9.8952 | -0.27978 | -0.57909 | -0.41183 | 0.50755
9.9076 | -0.23315 | -0.54112 | -0.40179 | 0.35827
9.92 | -0.17098 | -0.49365 | -0.38672 | 0.20899
9.9324 | -0.10881 | -0.45568 | -0.37668 | 0.089568
9.9448 | -0.046631 | -0.40821 | -0.36161 | -0.059712
9.9572 | 0.015544 | -0.36074 | -0.34152 | -0.20899
9.9696 | 0.077718 | -0.32277 | -0.32645 | -0.32841
9.982 | 0.13989 | -0.27531 | -0.31139 | -0.47769
9.9944 | 0.20207 | -0.22784 | -0.29632 | -0.62697
10.0068 | 0.2487 | -0.18987 | -0.28125 | -0.7464
10.0192 | 0.31087 | -0.1424 | -0.26619 | -0.86582
10.0316 | 0.37305 | -0.10443 | -0.2461 | -1.0151
10.044 | 0.41968 | -0.066453 | -0.23103 | -1.1345
10.0564 | 0.48185 | -0.018987 | -0.21596 | -1.2539
10.0688 | 0.52848 | 0.018987 | -0.20089 | -1.3435
10.0812 | 0.57511 | 0.047466 | -0.19085 | -1.4629
10.0936 | 0.62174 | 0.08544 | -0.17578 | -1.5525
10.106 | 0.66837 | 0.11392 | -0.16574 | -1.6421
10.1184 | 0.69946 | 0.1424 | -0.15067 | -1.7615
10.1308 | 0.74609 | 0.17088 | -0.14063 | -1.8212
10.1432 | 0.77718 | 0.19936 | -0.13058 | -1.9108
10.1556 | 0.80827 | 0.21835 | -0.12054 | -1.9705
10.168 | 0.83935 | 0.24683 | -0.10547 | -2.0302
10.1804 | 0.87044 | 0.26581 | -0.10547 | -2.0899
10.1928 | 0.90153 | 0.27531 | -0.095425 | -2.1198
10.2052 | 0.90153 | 0.29429 | -0.090402 | -2.1795
10.2176 | 0.91707 | 0.30378 | -0.08538 | -2.1795
10.23 | 0.93262 | 0.31328 | -0.080358 | -2.2093
10.2424 | 0.93262 | 0.32277 | -0.080358 | -2.2093
10.2548 | 0.94816 | 0.32277 | -0.075335 | -2.2392
10.2672 | 0.94816 | 0.32277 | -0.075335 | -2.2093
10.2796 | 0.93262 | 0.31328 | -0.075335 | -2.2093
10.292 | 0.93262 | 0.30378 | -0.080358 | -2.1795
10.3044 | 0.91707 | 0.30378 | -0.080358 | -2.1496
10.3168 | 0.90153 | 0.29429 | -0.080358 | -2.1198
10.3292 | 0.88599 | 0.27531 | -0.090402 | -2.0601
10.3416 | 0.8549 | 0.25632 | -0.090402 | -2.0003
10.354 | 0.83935 | 0.23733 | -0.095425 | -1.9406
10.3664 | 0.80827 | 0.21835 | -0.10045 | -1.8511
10.3788 | 0.77718 | 0.18987 | -0.11049 | -1.7914
10.3912 | 0.73055 | 0.17088 | -0.11551 | -1.7018
10.4036 | 0.69946 | 0.13291 | -0.13058 | -1.5824
10.416 | 0.65283 | 0.11392 | -0.1356 | -1.4928
10.4284 | 0.6062 | 0.075946 | -0.14565 | -1.4032
10.4408 | 0.55957 | 0.037973 | -0.16072 | -1.2838
10.4532 | 0.51294 | 0.0094933 | -0.17076 | -1.1644
10.4656 | 0.46631 | -0.037973 | -0.18583 | -1.045
10.478 | 0.40413 | -0.075946 | -0.20089 | -0.92553
10.4904 | 0.3575 | -0.11392 | -0.21596 | -0.80611
10.5028 | 0.29533 | -0.15189 | -0.22601 | -0.65683
10.5152 | 0.2487 | -0.19936 | -0.2461 | -0.50755
10.5276 | 0.17098 | -0.23733 | -0.25614 | -0.38813
10.54 | 0.12435 | -0.2848 | -0.27623 | -0.23885
10.5524 | 0.062174 | -0.33226 | -0.2913 | -0.11942
10.5648 | 0 | -0.37973 | -0.31139 | 0.029856
10.5772 | -0.062174 | -0.4177 | -0.32645 | 0.17914
10.5896 | -0.12435 | -0.46517 | -0.34654 | 0.29856
10.602 | -0.18652 | -0.51264 | -0.35659 | 0.44784
10.6144 | -0.2487 | -0.5601 | -0.37668 | 0.56726
10.6268 | -0.31087 | -0.59808 | -0.39174 | 0.71654
10.6392 | -0.37305 | -0.64554 | -0.41183 | 0.83596
10.6516 | -0.41968 | -0.68352 | -0.42188 | 0.95539
10.664 | -0.48185 | -0.73098 | -0.44197 | 1.0748
10.6764 | -0.52848 | -0.76896 | -0.45201 | 1.1942
10.6888 | -0.59066 | -0.80693 | -0.46708 | 1.3137
10.7012 | -0.63729 | -0.8449 | -0.48215 | 1.4331
10.7136 | -0.68392 | -0.87338 | -0.49219 | 1.5226
10.726 | -0.73055 | -0.91135 | -0.50224 | 1.6421
10.7384 | -0.77718 | -0.93983 | -0.51228 | 1.7316
10.7508 | -0.80827 | -0.96831 | -0.52735 | 1.8212
10.7632 | -0.8549 | -0.99679 | -0.53739 | 1.9108
10.7756 | -0.87044 | -1.0158 | -0.54241 | 1.9705
10.788 | -0.91707 | -1.0443 | -0.55246 | 2.0302
10.8004 | -0.93262 | -1.0632 | -0.55748 | 2.0899
10.8128 | -0.9637 | -1.0822 | -0.5625 | 2.1496
10.8252 | -0.97925 | -1.0917 | -0.56753 | 2.1795
10.8376 | -0.99479 | -1.1012 | -0.57255 | 2.2392
10.85 | -1.0103 | -1.1107 | -0.57757 | 2.2392
10.8624 | -1.0103 | -1.1202 | -0.57757 | 2.269
10.8748 | -1.0259 | -1.1202 | -0.57757 | 2.269
10.8872 | -1.0259 | -1.1202 | -0.58259 | 2.269
10.8996 | -1.0103 | -1.1202 | -0.58259 | 2.2392
10.912 | -1.0103 | -1.1107 | -0.57757 | 2.2392
10.9244 | -0.99479 | -1.1107 | -0.58259 | 2.2093
10.9368 | -0.99479 | -1.0917 | -0.57255 | 2.1795
10.9492 | -0.9637 | -1.0822 | -0.57255 | 2.1198
10.9616 | -0.94816 | -1.0727 | -0.56753 | 2.0601
10.974 | -0.91707 | -1.0443 | -0.5625 | 2.0003
10.9864 | -0.88599 | -1.0253 | -0.55748 | 1.9406
10.9988 | -0.87044 | -1.0063 | -0.54744 | 1.8511
11.0112 | -0.82381 | -0.97781 | -0.54241 | 1.7615
11.0236 | -0.79272 | -0.94933 | -0.53237 | 1.6719
11.036 | -0.74609 | -0.92085 | -0.52233 | 1.5824
11.0484 | -0.69946 | -0.89237 | -0.5173 | 1.4928
11.0608 | -0.65283 | -0.8544 | -0.50726 | 1.3734
11.0732 | -0.6062 | -0.81642 | -0.49219 | 1.2539
11.0856 | -0.55957 | -0.77845 | -0.48215 | 1.1345
11.098 | -0.51294 | -0.74048 | -0.4721 | 1.0151
11.1104 | -0.45076 | -0.7025 | -0.46206 | 0.86582
11.1228 | -0.40413 | -0.66453 | -0.44197 | 0.7464
11.1352 | -0.34196 | -0.61706 | -0.4269 | 0.62697
11.1476 | -0.27978 | -0.57909 | -0.41686 | 0.47769
11.16 | -0.21761 | -0.53162 | -0.40179 | 0.32841
11.1724 | -0.15544 | -0.49365 | -0.38672 | 0.20899
11.1848 | -0.093262 | -0.44618 | -0.37165 | 0.059712
11.1972 | -0.031087 | -0.39872 | -0.35157 | -0.089568
11.2096 | 0.031087 | -0.35125 | -0.34152 | -0.23885
11.222 | 0.093262 | -0.30378 | -0.32143 | -0.35827
11.2344 | 0.15544 | -0.26581 | -0.30636 | -0.50755
11.2468 | 0.20207 | -0.21835 | -0.2913 | -0.65683
11.2592 | 0.27978 | -0.18037 | -0.27623 | -0.77625
11.2716 | 0.32642 | -0.13291 | -0.26116 | -0.89568
11.284 | 0.37305 | -0.094933 | -0.24107 | -1.0151
11.2964 | 0.43522 | -0.047466 | -0.22601 | -1.1345
11.3088 | 0.48185 | -0.018987 | -0.21596 | -1.2539
11.3212 | 0.52848 | 0.018987 | -0.20089 | -1.3734
11.3336 | 0.59066 | 0.05696 | -0.18583 | -1.4928
11.346 | 0.62174 | 0.08544 | -0.17578 | -1.5824
11.3584 | 0.66837 | 0.12341 | -0.16072 | -1.6719
11.3708 | 0.71501 | 0.15189 | -0.15067 | -1.7615
11.3832 | 0.74609 | 0.18037 | -0.14063 | -1.8511
11.3956 | 0.77718 | 0.20885 | -0.13058 | -1.9108
11.408 | 0.82381 | 0.21835 | -0.12054 | -1.9705
11.4204 | 0.83935 | 0.24683 | -0.11049 | -2.0302
11.4328 | 0.87044 | 0.26581 | -0.10547 | -2.0899
11.4452 | 0.88599 | 0.2848 | -0.095425 | -2.1198
11.4576 | 0.91707 | 0.29429 | -0.08538 | -2.1795
11.47 | 0.91707 | 0.31328 | -0.080358 | -2.2093
11.4824 | 0.93262 | 0.31328 | -0.080358 | -2.2093
11.4948 | 0.94816 | 0.32277 | -0.075335 | -2.2093
11.5072 | 0.93262 | 0.32277 | -0.075335 | -2.2093
11.5196 | 0.93262 | 0.32277 | -0.075335 | -2.2093
11.532 | 0.93262 | 0.31328 | -0.075335 | -2.1795
11.5444 | 0.93262 | 0.31328 | -0.075335 | -2.1795
11.5568 | 0.91707 | 0.30378 | -0.075335 | -2.1496
11.5692 | 0.90153 | 0.2848 | -0.080358 | -2.0899
11.5816 | 0.88599 | 0.27531 | -0.08538 | -2.0601
11.594 | 0.8549 | 0.25632 | -0.090402 | -1.9705
11.6064 | 0.82381 | 0.23733 | -0.095425 | -1.9108
11.6188 | 0.79272 | 0.20885 | -0.10045 | -1.8511
11.6312 | 0.76164 | 0.18987 | -0.11049 | -1.7615
11.6436 | 0.73055 | 0.16139 | -0.12054 | -1.6719
11.656 | 0.68392 | 0.13291 | -0.13058 | -1.5824
11.6684 | 0.65283 | 0.10443 | -0.14063 | -1.4629
11.6808 | 0.6062 | 0.066453 | -0.15067 | -1.3734
11.6932 | 0.55957 | 0.037973 | -0.16072 | -1.2539
11.7056 | 0.4974 | 0 | -0.17578 | -1.1345
11.718 | 0.45076 | -0.037973 | -0.18583 | -1.0151
11.7304 | 0.40413 | -0.08544 | -0.20592 | -0.86582
11.7428 | 0.34196 | -0.12341 | -0.21596 | -0.77625
11.7552 | 0.27978 | -0.16139 | -0.23103 | -0.62697
11.7676 | 0.23315 | -0.20885 | -0.2461 | -0.50755
11.78 | 0.17098 | -0.24683 | -0.26116 | -0.35827
11.7924 | 0.10881 | -0.29429 | -0.27623 | -0.20899
11.8048 | 0.046631 | -0.34176 | -0.2913 | -0.089568
11.8172 | -0.015544 | -0.38922 | -0.31139 | 0.059712
11.8296 | -0.077718 | -0.4272 | -0.33148 | 0.17914
11.842 | -0.13989 | -0.47466 | -0.34152 | 0.32841
11.8544 | -0.20207 | -0.52213 | -0.35659 | 0.44784
11.8668 | -0.26424 | -0.5696 | -0.37668 | 0.59712
11.8792 | -0.32642 | -0.60757 | -0.39677 | 0.7464
11.8916 | -0.37305 | -0.65504 | -0.41686 | 0.86582
11.904 | -0.43522 | -0.69301 | -0.4269 | 0.98524
11.9164 | -0.4974 | -0.73098 | -0.44197 | 1.1047
11.9288 | -0.54403 | -0.77845 | -0.45703 | 1.2241
11.9412 | -0.59066 | -0.81642 | -0.4721 | 1.3435
11.9536 | -0.63729 | -0.8449 | -0.48215 | 1.4629
11.966 | -0.69946 | -0.88288 | -0.49721 | 1.5525
11.9784 | -0.74609 | -0.91135 | -0.50726 | 1.6421
11.9908 | -0.77718 | -0.94933 | -0.5173 | 1.7316
12.0032 | -0.82381 | -0.97781 | -0.52233 | 1.8212
12.0156 | -0.8549 | -0.99679 | -0.53237 | 1.9108
12.028 | -0.88599 | -1.0158 | -0.54241 | 1.9705
12.0404 | -0.91707 | -1.0443 | -0.55246 | 2.0601
12.0528 | -0.94816 | -1.0632 | -0.55748 | 2.0899
12.0652 | -0.9637 | -1.0822 | -0.56753 | 2.1496
12.0776 | -0.97925 | -1.0917 | -0.56753 | 2.1795
12.09 | -0.99479 | -1.1012 | -0.57255 | 2.2392
12.1024 | -1.0103 | -1.1107 | -0.57757 | 2.2392
12.1148 | -1.0103 | -1.1202 | -0.57757 | 2.269
12.1272 | -1.0259 | -1.1202 | -0.58259 | 2.269
12.1396 | -1.0259 | -1.1202 | -0.57757 | 2.269
12.152 | -1.0259 | -1.1202 | -0.58259 | 2.269
12.1644 | -1.0103 | -1.1202 | -0.58259 | 2.2392
12.1768 | -0.99479 | -1.1012 | -0.57757 | 2.2093
12.1892 | -0.99479 | -1.0917 | -0.57757 | 2.1795
12.2016 | -0.9637 | -1.0822 | -0.56753 | 2.1198
12.214 | -0.94816 | -1.0632 | -0.56753 | 2.0601
12.2264 | -0.91707 | -1.0443 | -0.5625 | 2.0003
12.2388 | -0.88599 | -1.0253 | -0.55748 | 1.9108
12.2512 | -0.8549 | -1.0063 | -0.54744 | 1.8511
12.2636 | -0.82381 | -0.97781 | -0.54241 | 1.7615
12.276 | -0.77718 | -0.94933 | -0.52735 | 1.6719
12.2884 | -0.74609 | -0.91135 | -0.52233 | 1.5525
12.3008 | -0.69946 | -0.88288 | -0.51228 | 1.4629
12.3132 | -0.65283 | -0.8449 | -0.50224 | 1.3435
12.3256 | -0.6062 | -0.81642 | -0.49219 | 1.2241
12.338 | -0.55957 | -0.77845 | -0.48215 | 1.1047
12.3504 | -0.4974 | -0.74048 | -0.46708 | 0.98524
12.3628 | -0.45076 | -0.69301 | -0.45201 | 0.86582
12.3752 | -0.38859 | -0.65504 | -0.44197 | 0.71654
12.3876 | -0.26424 | -0.5696 | -0.41183 | 0.44784