## Waveform
Requested Frequency | 40.0 | Hz
Current Resistor | 1000 | ohm
X9C103S Int | 0 | unitless
t | V0 | V1 | V2 | V3
s | volts | volts | volts | volts
0 | -0.015544 | -0.3882 | -0.34984 | -0.10238
0.00025 | 0.046631 | -0.34533 | -0.33742 | -0.26777
0.0005 | 0.10881 | -0.30008 | -0.32811 | -0.40166
0.00075 | 0.17098 | -0.25245 | -0.3012 | -0.54342
0.001 | 0.23315 | -0.21434 | -0.29913 | -0.71669
0.00125 | 0.29533 | -0.17147 | -0.28567 | -0.81907
0.0015 | 0.34196 | -0.12384 | -0.26394 | -0.98446
0.00175 | 0.40413 | -0.088119 | -0.25876 | -1.1262
0.002 | 0.45076 | -0.050013 | -0.24427 | -1.2286
0.00225 | 0.50905 | -0.0095264 | -0.22874 | -1.3625
0.0025 | 0.55957 | 0.026197 | -0.21736 | -1.4728
0.00275 | 0.6062 | 0.05954 | -0.20908 | -1.5988
0.003 | 0.65283 | 0.092882 | -0.19769 | -1.7011
0.00325 | 0.6878 | 0.12384 | -0.19148 | -1.835
0.0035 | 0.73055 | 0.15242 | -0.18424 | -1.9138
0.00375 | 0.76164 | 0.181 | -0.16768 | -1.961
0.004 | 0.80438 | 0.20482 | -0.1594 | -2.0713
0.00425 | 0.82381 | 0.22149 | -0.15629 | -2.1343
0.0045 | 0.8549 | 0.24292 | -0.14905 | -2.2131
0.00475 | 0.88599 | 0.26436 | -0.1418 | -2.2603
0.005 | 0.90153 | 0.27626 | -0.13766 | -2.3154
0.00525 | 0.91707 | 0.28817 | -0.13456 | -2.3391
0.0055 | 0.93262 | 0.30008 | -0.12731 | -2.3391
0.00575 | 0.9365 | 0.30246 | -0.12627 | -2.3863
0.006 | 0.94427 | 0.30723 | -0.12524 | -2.3706
0.00625 | 0.94039 | 0.30484 | -0.12627 | -2.3785
0.0065 | 0.9365 | 0.30723 | -0.1242 | -2.3785
0.00675 | 0.93262 | 0.30008 | -0.12627 | -2.3391
0.007 | 0.92484 | 0.29055 | -0.12627 | -2.3154
0.00725 | 0.90541 | 0.28103 | -0.12938 | -2.2682
0.0075 | 0.88599 | 0.25959 | -0.13559 | -2.2131
0.00775 | 0.87044 | 0.25007 | -0.13559 | -2.1737
0.008 | 0.83935 | 0.23101 | -0.14077 | -2.1107
0.00825 | 0.81215 | 0.21196 | -0.15215 | -2.0319
0.0085 | 0.77718 | 0.18815 | -0.15319 | -1.9453
0.00875 | 0.73832 | 0.16195 | -0.1594 | -1.8587
0.009 | 0.70335 | 0.13337 | -0.16561 | -1.7563
0.00925 | 0.65672 | 0.10241 | -0.1801 | -1.6539
0.0095 | 0.61397 | 0.071448 | -0.18838 | -1.5358
0.00975 | 0.56734 | 0.033342 | -0.19976 | -1.4334
0.01 | 0.51682 | 0.0023816 | -0.20701 | -1.331
0.01025 | 0.46631 | -0.035724 | -0.22357 | -1.1892
0.0105 | 0.41191 | -0.076211 | -0.23185 | -1.0396
0.01075 | 0.36139 | -0.1167 | -0.24323 | -0.89783
0.011 | 0.3031 | -0.1548 | -0.25358 | -0.77182
0.01125 | 0.24481 | -0.20005 | -0.27118 | -0.63005
0.0115 | 0.18652 | -0.24292 | -0.27843 | -0.47254
0.01175 | 0.12435 | -0.28579 | -0.29292 | -0.35441
0.012 | 0.062174 | -0.32866 | -0.30741 | -0.18902
0.01225 | 0 | -0.37867 | -0.32293 | -0.039378
0.0125 | -0.062174 | -0.42392 | -0.33949 | 0.12601
0.01275 | -0.12046 | -0.46679 | -0.35398 | 0.26777
0.013 | -0.18264 | -0.51204 | -0.36744 | 0.42529
0.01325 | -0.24481 | -0.55491 | -0.37986 | 0.54342
0.0135 | -0.30699 | -0.59778 | -0.39642 | 0.69306
0.01375 | -0.36916 | -0.63827 | -0.40263 | 0.85057
0.014 | -0.41968 | -0.68352 | -0.41816 | 0.98446
0.01425 | -0.48185 | -0.724 | -0.42954 | 1.1183
0.0145 | -0.53625 | -0.76449 | -0.44714 | 1.2286
0.01475 | -0.58288 | -0.8026 | -0.45956 | 1.3704
0.015 | -0.63729 | -0.83832 | -0.46577 | 1.4885
0.01525 | -0.68003 | -0.87166 | -0.47715 | 1.583
0.0155 | -0.73055 | -0.90739 | -0.49164 | 1.7011
0.01575 | -0.77329 | -0.93358 | -0.49268 | 1.8114
0.016 | -0.80827 | -0.96454 | -0.5051 | 1.9059
0.01625 | -0.85101 | -0.99074 | -0.51338 | 2.0004
0.0165 | -0.8821 | -1.0169 | -0.51959 | 2.0634
0.01675 | -0.91319 | -1.0408 | -0.53512 | 2.1343
0.017 | -0.94427 | -1.0574 | -0.53719 | 2.1894
0.01725 | -0.9637 | -1.0765 | -0.54857 | 2.2682
0.0175 | -0.97925 | -1.0908 | -0.54754 | 2.2997
0.01775 | -0.99479 | -1.1003 | -0.55271 | 2.3312
0.018 | -1.0103 | -1.1146 | -0.55685 | 2.3785
0.01825 | -1.0142 | -1.1241 | -0.56099 | 2.3863
0.0185 | -1.0259 | -1.1265 | -0.5641 | 2.3942
0.01875 | -1.0181 | -1.117 | -0.55582 | 2.3785
0.019 | -1.0142 | -1.1193 | -0.56513 | 2.3706
0.01925 | -1.0103 | -1.1146 | -0.56306 | 2.3627
0.0195 | -0.99479 | -1.1074 | -0.55892 | 2.3312
0.01975 | -0.98702 | -1.0955 | -0.55685 | 2.2839
0.02 | -0.9637 | -1.0789 | -0.54443 | 2.2446
0.02025 | -0.94427 | -1.0646 | -0.54443 | 2.1737
0.0205 | -0.91707 | -1.0479 | -0.5465 | 2.1107
0.02075 | -0.88599 | -1.0265 | -0.53719 | 2.0398
0.021 | -0.8549 | -1.0003 | -0.52891 | 1.9453
0.02125 | -0.82381 | -0.97169 | -0.51338 | 1.8665
0.0215 | -0.77718 | -0.94549 | -0.51545 | 1.7563
0.02175 | -0.73444 | -0.91691 | -0.5082 | 1.6775
0.022 | -0.69946 | -0.88357 | -0.49268 | 1.5515
0.02225 | -0.64895 | -0.85023 | -0.49164 | 1.4412
0.0225 | -0.60231 | -0.8145 | -0.47922 | 1.2995
0.02275 | -0.54403 | -0.7764 | -0.46784 | 1.1814
0.023 | -0.4974 | -0.73353 | -0.44817 | 1.0868
0.02325 | -0.43522 | -0.69542 | -0.43886 | 0.92145
0.0235 | -0.37693 | -0.65494 | -0.43265 | 0.79544
0.02375 | -0.32642 | -0.61445 | -0.41402 | 0.64581
0.024 | -0.26036 | -0.56682 | -0.40367 | 0.49617
0.02425 | -0.20207 | -0.52871 | -0.39539 | 0.33865
0.0245 | -0.13989 | -0.47632 | -0.37675 | 0.20477
0.02475 | -0.077718 | -0.43583 | -0.36226 | 0.070881
0.025 | -0.015544 | -0.3882 | -0.34881 | -0.086632
0.02525 | 0.046631 | -0.34295 | -0.33639 | -0.25202
0.0255 | 0.10881 | -0.30246 | -0.325 | -0.39378
0.02575 | 0.17098 | -0.25483 | -0.30327 | -0.54342
0.026 | 0.23315 | -0.21434 | -0.29706 | -0.68518
0.02625 | 0.29533 | -0.17147 | -0.28257 | -0.83482
0.0265 | 0.34196 | -0.12622 | -0.26601 | -0.96083
0.02675 | 0.40413 | -0.088119 | -0.25772 | -1.1262
0.027 | 0.45076 | -0.047632 | -0.24737 | -1.2365
0.02725 | 0.50517 | -0.0071448 | -0.22667 | -1.3546
0.0275 | 0.55957 | 0.026197 | -0.21943 | -1.4885
0.02775 | 0.6062 | 0.057158 | -0.21011 | -1.5988
0.028 | 0.65283 | 0.092882 | -0.20183 | -1.709
0.02825 | 0.69169 | 0.12384 | -0.18838 | -1.7957
0.0285 | 0.73055 | 0.15242 | -0.17699 | -1.8902
0.02875 | 0.76164 | 0.17862 | -0.17285 | -2.0004
0.029 | 0.79661 | 0.20482 | -0.16147 | -2.0556
0.02925 | 0.8277 | 0.22387 | -0.15215 | -2.1579
0.0295 | 0.8549 | 0.24292 | -0.15008 | -2.1973
0.02975 | 0.88599 | 0.26436 | -0.13456 | -2.2367
0.03 | 0.90153 | 0.27626 | -0.13766 | -2.2918
0.03025 | 0.91707 | 0.28817 | -0.13145 | -2.3312
0.0305 | 0.93262 | 0.29294 | -0.13145 | -2.3548
0.03075 | 0.93262 | 0.30484 | -0.12524 | -2.3627
0.031 | 0.94039 | 0.30484 | -0.13042 | -2.3942
0.03125 | 0.94039 | 0.30723 | -0.12627 | -2.3785
0.0315 | 0.93262 | 0.30484 | -0.1242 | -2.3706
0.03175 | 0.93262 | 0.2977 | -0.12834 | -2.3548
0.032 | 0.92096 | 0.29294 | -0.1242 | -2.2918
0.03225 | 0.90541 | 0.27865 | -0.13145 | -2.2761
0.0325 | 0.88599 | 0.26674 | -0.13249 | -2.2288
0.03275 | 0.86656 | 0.24769 | -0.13456 | -2.1816
0.033 | 0.83935 | 0.23101 | -0.14077 | -2.1107
0.03325 | 0.80827 | 0.21196 | -0.14594 | -2.0162
0.0335 | 0.78107 | 0.18576 | -0.15422 | -1.9453
0.03375 | 0.74221 | 0.16195 | -0.16147 | -1.8429
0.034 | 0.69946 | 0.13099 | -0.16975 | -1.7642
0.03425 | 0.65283 | 0.10241 | -0.17803 | -1.6696
0.0345 | 0.62174 | 0.069066 | -0.19252 | -1.5436
0.03475 | 0.56346 | 0.035724 | -0.19562 | -1.4334
0.035 | 0.51682 | 0.0023816 | -0.20701 | -1.3231
0.03525 | 0.46631 | -0.038105 | -0.22357 | -1.1814
0.0355 | 0.41579 | -0.071448 | -0.22357 | -1.016
0.03575 | 0.36139 | -0.11193 | -0.23909 | -0.92145
0.036 | 0.29921 | -0.15718 | -0.2598 | -0.78757
0.03625 | 0.2487 | -0.20005 | -0.26911 | -0.63005
0.0365 | 0.18652 | -0.24054 | -0.28153 | -0.46467
0.03675 | 0.12435 | -0.28579 | -0.29499 | -0.35441
0.037 | 0.062174 | -0.33342 | -0.31258 | -0.18114
0.03725 | 0 | -0.37867 | -0.32293 | -0.047254
0.0375 | -0.062174 | -0.41916 | -0.34053 | 0.10238
0.03775 | -0.12435 | -0.46679 | -0.35398 | 0.2599
0.038 | -0.18652 | -0.51442 | -0.3664 | 0.42529
0.03825 | -0.2487 | -0.55253 | -0.37779 | 0.5513
0.0385 | -0.31087 | -0.60016 | -0.39539 | 0.69306
0.03875 | -0.36916 | -0.64303 | -0.40781 | 0.85057
0.039 | -0.42356 | -0.68352 | -0.41609 | 0.98446
0.03925 | -0.48185 | -0.72162 | -0.42954 | 1.1183
0.0395 | -0.52848 | -0.76449 | -0.44817 | 1.2444
0.03975 | -0.579 | -0.8026 | -0.45749 | 1.3704
0.04 | -0.6334 | -0.83356 | -0.4637 | 1.4806
0.04025 | -0.68003 | -0.87404 | -0.48026 | 1.5988
0.0405 | -0.72666 | -0.90977 | -0.49164 | 1.7326
0.04075 | -0.76941 | -0.93596 | -0.49578 | 1.8193
0.041 | -0.80827 | -0.96693 | -0.51027 | 1.898
0.04125 | -0.84713 | -0.99312 | -0.51545 | 1.9847
0.0415 | -0.88599 | -1.0169 | -0.52166 | 2.0792
0.04175 | -0.91319 | -1.0384 | -0.53408 | 2.1422
0.042 | -0.94427 | -1.055 | -0.53408 | 2.2052
0.04225 | -0.9637 | -1.0836 | -0.55271 | 2.2524
0.0425 | -0.97925 | -1.0908 | -0.54547 | 2.3233
0.04275 | -0.99479 | -1.1003 | -0.55478 | 2.3076
0.043 | -1.0026 | -1.117 | -0.56513 | 2.3863
0.04325 | -1.022 | -1.117 | -0.55582 | 2.4021
0.0435 | -1.0259 | -1.1217 | -0.56099 | 2.3942
0.04375 | -1.0259 | -1.1193 | -0.55996 | 2.3942
0.044 | -1.0181 | -1.117 | -0.56306 | 2.3863
0.04425 | -1.0103 | -1.1146 | -0.56099 | 2.3863
0.0445 | -0.99479 | -1.1027 | -0.55582 | 2.3312
0.04475 | -0.97925 | -1.0955 | -0.55996 | 2.2918
0.045 | -0.9637 | -1.0836 | -0.55271 | 2.2524
0.04525 | -0.94816 | -1.0622 | -0.5434 | 2.1816
0.0455 | -0.91707 | -1.0503 | -0.54857 | 2.1264
0.04575 | -0.88599 | -1.0241 | -0.53615 | 2.0556
0.046 | -0.8549 | -1.0003 | -0.53098 | 1.9532
0.04625 | -0.82381 | -0.97407 | -0.5227 | 1.8744
0.0465 | -0.78107 | -0.94787 | -0.52063 | 1.7642
0.04675 | -0.74221 | -0.91691 | -0.50717 | 1.6696
0.047 | -0.69946 | -0.88119 | -0.49682 | 1.5594
0.04725 | -0.64895 | -0.85023 | -0.48336 | 1.457
0.0475 | -0.59454 | -0.81689 | -0.47612 | 1.3231
0.04775 | -0.54403 | -0.77402 | -0.46473 | 1.1814
0.048 | -0.4974 | -0.73591 | -0.45749 | 1.0396
0.04825 | -0.43522 | -0.69542 | -0.44403 | 0.92145
0.0485 | -0.37305 | -0.65256 | -0.42644 | 0.80332
0.04875 | -0.32642 | -0.60731 | -0.41091 | 0.63005
0.049 | -0.26036 | -0.57158 | -0.41091 | 0.50404
0.04925 | -0.19818 | -0.52633 | -0.38814 | 0.36228
0.0495 | -0.13989 | -0.47632 | -0.37986 | 0.18902
0.04975 | -0.073832 | -0.43583 | -0.3664 | 0.05513
0.05 | -0.015544 | -0.39058 | -0.34984 | -0.10238
0.05025 | 0.046631 | -0.34533 | -0.33846 | -0.25202
0.0505 | 0.10881 | -0.30008 | -0.3219 | -0.40166
0.05075 | 0.17098 | -0.25721 | -0.30741 | -0.5513
0.051 | 0.23315 | -0.21434 | -0.29292 | -0.68518
0.05125 | 0.29144 | -0.16909 | -0.2805 | -0.85057
0.0515 | 0.34196 | -0.12861 | -0.27118 | -0.98446
0.05175 | 0.40025 | -0.085737 | -0.25358 | -1.1026
0.052 | 0.45076 | -0.04525 | -0.24013 | -1.2522
0.05225 | 0.50905 | -0.0071448 | -0.22357 | -1.3546
0.0525 | 0.55957 | 0.028579 | -0.21529 | -1.4806
0.05275 | 0.6062 | 0.061921 | -0.20804 | -1.5988
0.053 | 0.65283 | 0.092882 | -0.19769 | -1.6933
0.05325 | 0.69169 | 0.12384 | -0.19148 | -1.8193
0.0535 | 0.73055 | 0.1548 | -0.17803 | -1.898
0.05375 | 0.77329 | 0.17862 | -0.16768 | -1.9925
0.054 | 0.8005 | 0.20482 | -0.16043 | -2.0634
0.05425 | 0.82381 | 0.22625 | -0.15526 | -2.1186
0.0545 | 0.8549 | 0.2453 | -0.14698 | -2.2052
0.05475 | 0.87821 | 0.26436 | -0.13973 | -2.2524
0.055 | 0.90153 | 0.27626 | -0.1387 | -2.2839
0.05525 | 0.91707 | 0.28579 | -0.13249 | -2.3154
0.0555 | 0.93262 | 0.2977 | -0.12938 | -2.3627
0.05575 | 0.93262 | 0.30246 | -0.12938 | -2.3627
0.056 | 0.93262 | 0.30723 | -0.12524 | -2.3627
0.05625 | 0.94039 | 0.30961 | -0.1242 | -2.3785
0.0565 | 0.94039 | 0.30484 | -0.12938 | -2.3706
0.05675 | 0.93262 | 0.30246 | -0.1242 | -2.3548
0.057 | 0.91707 | 0.29294 | -0.1242 | -2.3154
0.05725 | 0.90153 | 0.27626 | -0.13249 | -2.2761
0.0575 | 0.88599 | 0.26436 | -0.13352 | -2.2052
0.05775 | 0.87044 | 0.25007 | -0.13663 | -2.1816
0.058 | 0.83935 | 0.22863 | -0.14594 | -2.1186
0.05825 | 0.80827 | 0.20958 | -0.14801 | -2.0319
0.0585 | 0.77718 | 0.19053 | -0.15319 | -1.9532
0.05875 | 0.74221 | 0.16195 | -0.1625 | -1.8823
0.059 | 0.69946 | 0.13099 | -0.17182 | -1.772
0.05925 | 0.66449 | 0.10241 | -0.1801 | -1.6381
0.0595 | 0.61786 | 0.069066 | -0.19252 | -1.5436
0.05975 | 0.56346 | 0.035724 | -0.2008 | -1.4255
0.06 | 0.51682 | 0.0047632 | -0.20908 | -1.3074
0.06025 | 0.47019 | -0.038105 | -0.2246 | -1.205
0.0605 | 0.40802 | -0.076211 | -0.23081 | -1.0553
0.06075 | 0.36139 | -0.1167 | -0.2453 | -0.92145
0.061 | 0.29921 | -0.16433 | -0.2629 | -0.75607
0.06125 | 0.2487 | -0.20005 | -0.26187 | -0.6143
0.0615 | 0.18264 | -0.24292 | -0.28464 | -0.50404
0.06175 | 0.12435 | -0.28817 | -0.30016 | -0.34653
0.062 | 0.062174 | -0.32866 | -0.30327 | -0.18902
0.06225 | 0 | -0.37867 | -0.325 | -0.047254
0.0625 | -0.058288 | -0.41916 | -0.33432 | 0.12601
0.06275 | -0.12435 | -0.46441 | -0.34881 | 0.27565
0.063 | -0.18652 | -0.51204 | -0.3664 | 0.40954
0.06325 | -0.24481 | -0.55491 | -0.37986 | 0.56705
0.0635 | -0.30699 | -0.59778 | -0.39228 | 0.71669
0.06375 | -0.37305 | -0.63827 | -0.39953 | 0.85057
0.064 | -0.42356 | -0.68113 | -0.41712 | 0.96871
0.06425 | -0.48185 | -0.72877 | -0.43679 | 1.1026
0.0645 | -0.53237 | -0.76449 | -0.44507 | 1.2365
0.06475 | -0.58677 | -0.8026 | -0.45542 | 1.3625
0.065 | -0.6334 | -0.8407 | -0.46887 | 1.4885
0.06525 | -0.68003 | -0.87166 | -0.47508 | 1.5909
0.0655 | -0.72666 | -0.90977 | -0.49164 | 1.7011
0.06575 | -0.77329 | -0.93835 | -0.49785 | 1.7799
0.066 | -0.80827 | -0.96931 | -0.51027 | 1.9217
0.06625 | -0.85101 | -0.9955 | -0.51648 | 1.9925
0.0665 | -0.8821 | -1.0193 | -0.52891 | 2.0713
0.06675 | -0.91319 | -1.0384 | -0.53201 | 2.1422
0.067 | -0.94427 | -1.0622 | -0.53926 | 2.2288
0.06725 | -0.9637 | -1.0741 | -0.54236 | 2.2524
0.0675 | -0.97925 | -1.0908 | -0.55168 | 2.2918
0.06775 | -0.99479 | -1.1027 | -0.55789 | 2.3391
0.068 | -1.0064 | -1.1074 | -0.54961 | 2.3942
0.06825 | -1.0181 | -1.1193 | -0.55996 | 2.3863
0.0685 | -1.0259 | -1.1241 | -0.56513 | 2.4021
0.06875 | -1.022 | -1.1217 | -0.55789 | 2.3942
0.069 | -1.022 | -1.1193 | -0.56306 | 2.3627
0.06925 | -1.0103 | -1.1122 | -0.55996 | 2.347
0.0695 | -0.99479 | -1.1051 | -0.55789 | 2.3312
0.06975 | -0.99479 | -1.0955 | -0.55375 | 2.3076
0.07 | -0.9637 | -1.0836 | -0.55168 | 2.2446
0.07025 | -0.94816 | -1.0646 | -0.54857 | 2.1816
0.0705 | -0.91707 | -1.0479 | -0.5434 | 2.1264
0.07075 | -0.88599 | -1.0217 | -0.53305 | 2.0477
0.071 | -0.8549 | -1.0003 | -0.52994 | 1.9532
0.07125 | -0.82381 | -0.97645 | -0.5258 | 1.8587
0.0715 | -0.77718 | -0.95025 | -0.51441 | 1.8035
0.07175 | -0.74221 | -0.91453 | -0.50303 | 1.6775
0.072 | -0.69558 | -0.88595 | -0.49785 | 1.5594
0.07225 | -0.65283 | -0.85023 | -0.49268 | 1.4491
0.0725 | -0.60231 | -0.81689 | -0.47922 | 1.3152
0.07275 | -0.54403 | -0.77878 | -0.46784 | 1.1814
0.073 | -0.4974 | -0.73353 | -0.45438 | 1.0632
0.07325 | -0.43522 | -0.69542 | -0.44403 | 0.92933
0.0735 | -0.37305 | -0.65732 | -0.43058 | 0.78757
0.07375 | -0.32642 | -0.61207 | -0.42023 | 0.64581
0.074 | -0.26424 | -0.56682 | -0.39849 | 0.51192
0.07425 | -0.19818 | -0.52157 | -0.3871 | 0.33865
0.0745 | -0.13989 | -0.48346 | -0.38193 | 0.20477
0.07475 | -0.077718 | -0.43583 | -0.36019 | 0.070881
0.075 | -0.015544 | -0.39058 | -0.34777 | -0.10238
0.07525 | 0.046631 | -0.34533 | -0.33639 | -0.23627
0.0755 | 0.10881 | -0.30008 | -0.32086 | -0.38591
0.07575 | 0.17098 | -0.25959 | -0.31155 | -0.5513
0.076 | 0.23315 | -0.21196 | -0.29395 | -0.69306
0.07625 | 0.29144 | -0.17147 | -0.28153 | -0.83482
0.0765 | 0.34196 | -0.13099 | -0.26911 | -0.97658
0.07675 | 0.40413 | -0.083356 | -0.25358 | -1.0947
0.077 | 0.45076 | -0.04525 | -0.24116 | -1.2365
0.07725 | 0.50905 | -0.0095264 | -0.22667 | -1.3546
0.0775 | 0.55957 | 0.026197 | -0.21943 | -1.4806
0.07775 | 0.6062 | 0.064303 | -0.20494 | -1.5751
0.078 | 0.65283 | 0.095264 | -0.19666 | -1.709
0.07825 | 0.68392 | 0.12622 | -0.18113 | -1.7957
0.0785 | 0.73055 | 0.1548 | -0.17803 | -1.9059
0.07875 | 0.76164 | 0.17862 | -0.16871 | -1.9847
0.079 | 0.80438 | 0.20244 | -0.1594 | -2.0556
0.07925 | 0.82381 | 0.22387 | -0.15526 | -2.1422
0.0795 | 0.8549 | 0.24769 | -0.1387 | -2.1894
0.07975 | 0.8821 | 0.25959 | -0.1418 | -2.2761
0.08 | 0.90153 | 0.27626 | -0.13456 | -2.2682
0.08025 | 0.91707 | 0.29055 | -0.12834 | -2.3233
0.0805 | 0.93262 | 0.2977 | -0.13249 | -2.3627
0.08075 | 0.93262 | 0.30246 | -0.12317 | -2.3706
0.081 | 0.94816 | 0.30723 | -0.12006 | -2.3863
0.08125 | 0.94427 | 0.30246 | -0.13042 | -2.3706
0.0815 | 0.93262 | 0.30484 | -0.12627 | -2.3706
0.08175 | 0.93262 | 0.30246 | -0.12524 | -2.347
0.082 | 0.91707 | 0.29532 | -0.12524 | -2.2997
0.08225 | 0.90541 | 0.28103 | -0.12524 | -2.2603
0.0825 | 0.88599 | 0.26436 | -0.13456 | -2.2367
0.08275 | 0.85878 | 0.24769 | -0.14284 | -2.1658
0.083 | 0.83935 | 0.2334 | -0.13766 | -2.1264
0.08325 | 0.80827 | 0.20958 | -0.14905 | -2.0398
0.0835 | 0.77718 | 0.18815 | -0.15526 | -1.9532
0.08375 | 0.73444 | 0.16195 | -0.16147 | -1.8587
0.084 | 0.69946 | 0.13099 | -0.17285 | -1.772
0.08425 | 0.66449 | 0.10003 | -0.17906 | -1.6303
0.0845 | 0.61786 | 0.073829 | -0.18424 | -1.5594
0.08475 | 0.56346 | 0.035724 | -0.2039 | -1.457
0.085 | 0.52071 | 0 | -0.20597 | -1.2916
0.08525 | 0.47019 | -0.030961 | -0.21632 | -1.1971
0.0855 | 0.41579 | -0.076211 | -0.23185 | -1.0396
0.08575 | 0.3575 | -0.11193 | -0.23702 | -0.92933
0.086 | 0.30699 | -0.16195 | -0.25772 | -0.77969
0.08625 | 0.2487 | -0.19529 | -0.26394 | -0.62218
0.0865 | 0.18652 | -0.24292 | -0.2805 | -0.48829
0.08675 | 0.12435 | -0.28579 | -0.29499 | -0.35441
0.087 | 0.06606 | -0.33342 | -0.31155 | -0.18114
0.08725 | 0 | -0.37629 | -0.31983 | -0.039378
0.0875 | -0.062174 | -0.42392 | -0.34053 | 0.11026
0.08775 | -0.12435 | -0.46679 | -0.35088 | 0.27565
0.088 | -0.18652 | -0.50728 | -0.36226 | 0.39378
0.08825 | -0.24481 | -0.55729 | -0.38503 | 0.54342
0.0885 | -0.31087 | -0.60016 | -0.39435 | 0.69306
0.08875 | -0.36916 | -0.64065 | -0.40263 | 0.85057
0.089 | -0.42745 | -0.68113 | -0.41402 | 0.98446
0.08925 | -0.48185 | -0.724 | -0.43575 | 1.1105
0.0895 | -0.53625 | -0.76449 | -0.44403 | 1.2601
0.08975 | -0.58677 | -0.8026 | -0.45128 | 1.3546
0.09 | -0.6334 | -0.8407 | -0.47301 | 1.4728
0.09025 | -0.68392 | -0.87404 | -0.47819 | 1.6066
0.0905 | -0.73055 | -0.90739 | -0.49164 | 1.6854
0.09075 | -0.77329 | -0.94073 | -0.50096 | 1.8114
0.091 | -0.80827 | -0.96693 | -0.5082 | 1.9138
0.09125 | -0.84713 | -0.98836 | -0.51338 | 1.9768
0.0915 | -0.88599 | -1.0169 | -0.52373 | 2.0713
0.09175 | -0.91319 | -1.0431 | -0.53719 | 2.1343
0.092 | -0.93262 | -1.0598 | -0.53822 | 2.2052
0.09225 | -0.9637 | -1.0765 | -0.54236 | 2.2524
0.0925 | -0.97925 | -1.0884 | -0.54857 | 2.2997
0.09275 | -0.99479 | -1.1027 | -0.55478 | 2.3391
0.093 | -1.0103 | -1.1098 | -0.55685 | 2.3785
0.09325 | -1.022 | -1.117 | -0.55892 | 2.3863
0.0935 | -1.0259 | -1.117 | -0.56099 | 2.3863
0.09375 | -1.0259 | -1.1217 | -0.55996 | 2.3863
0.094 | -1.0259 | -1.1146 | -0.55789 | 2.41
0.09425 | -1.0103 | -1.1074 | -0.55582 | 2.3627
0.0945 | -0.99479 | -1.1074 | -0.55996 | 2.3233
0.09475 | -0.98313 | -1.0955 | -0.55685 | 2.2997
0.095 | -0.9637 | -1.0836 | -0.55478 | 2.2209
0.09525 | -0.94816 | -1.0622 | -0.54754 | 2.1658
0.0955 | -0.92096 | -1.0479 | -0.54236 | 2.1107
0.09575 | -0.88599 | -1.0217 | -0.53201 | 2.0398
0.096 | -0.8549 | -1.0003 | -0.52787 | 1.961
0.09625 | -0.81992 | -0.97407 | -0.5227 | 1.8823
0.0965 | -0.78107 | -0.94549 | -0.51131 | 1.772
0.09675 | -0.74221 | -0.91453 | -0.51027 | 1.646
0.097 | -0.69169 | -0.88357 | -0.49785 | 1.5673
0.09725 | -0.64117 | -0.85023 | -0.48854 | 1.4491
0.0975 | -0.59454 | -0.80974 | -0.46991 | 1.3389
0.09775 | -0.54791 | -0.77402 | -0.47094 | 1.1814
0.098 | -0.4974 | -0.73353 | -0.44921 | 1.079
0.09825 | -0.43911 | -0.69542 | -0.43989 | 0.93721
0.0985 | -0.37693 | -0.65732 | -0.43368 | 0.77182
0.09875 | -0.31476 | -0.61445 | -0.42126 | 0.64581
0.099 | -0.26424 | -0.5692 | -0.40263 | 0.50404
0.09925 | -0.20207 | -0.52633 | -0.39539 | 0.33865
0.0995 | -0.13989 | -0.48108 | -0.38193 | 0.20477
0.09975 | -0.077718 | -0.43107 | -0.35916 | 0.078757
0.1 | -0.015544 | -0.3882 | -0.34467 | -0.094508
0.10025 | 0.046631 | -0.34295 | -0.33535 | -0.2599
0.1005 | 0.10881 | -0.30008 | -0.32293 | -0.40954
0.10075 | 0.17098 | -0.25721 | -0.31051 | -0.54342
0.101 | 0.23315 | -0.21196 | -0.29292 | -0.69306
0.10125 | 0.29144 | -0.16671 | -0.27739 | -0.85845
0.1015 | 0.34196 | -0.12861 | -0.27118 | -0.96871
0.10175 | 0.40413 | -0.083356 | -0.24841 | -1.1026
0.102 | 0.45076 | -0.04525 | -0.2422 | -1.2522
0.10225 | 0.50517 | -0.0095264 | -0.22667 | -1.3389
0.1025 | 0.55957 | 0.028579 | -0.21218 | -1.4885
0.10275 | 0.6062 | 0.05954 | -0.21115 | -1.5988
0.103 | 0.65283 | 0.095264 | -0.19769 | -1.7011
0.10325 | 0.68392 | 0.12384 | -0.19045 | -1.8035
0.1035 | 0.73055 | 0.15242 | -0.17596 | -1.8902
0.10375 | 0.76164 | 0.181 | -0.16457 | -1.9925
0.104 | 0.79272 | 0.20244 | -0.16043 | -2.0634
0.10425 | 0.83158 | 0.22625 | -0.15215 | -2.1422
0.1045 | 0.8549 | 0.2453 | -0.14698 | -2.2052
0.10475 | 0.8821 | 0.26197 | -0.1418 | -2.2603
0.105 | 0.90153 | 0.27865 | -0.13042 | -2.2839
0.10525 | 0.91707 | 0.29055 | -0.12938 | -2.3391
0.1055 | 0.92873 | 0.2977 | -0.13249 | -2.3627
0.10575 | 0.93262 | 0.30723 | -0.1242 | -2.3627
0.106 | 0.9365 | 0.30723 | -0.12317 | -2.3863
0.10625 | 0.94039 | 0.30723 | -0.12731 | -2.3785
0.1065 | 0.93262 | 0.30723 | -0.12317 | -2.3706
0.10675 | 0.93262 | 0.30008 | -0.12627 | -2.3627
0.107 | 0.91707 | 0.28817 | -0.13042 | -2.3076
0.10725 | 0.90153 | 0.28341 | -0.1242 | -2.2682
0.1075 | 0.88599 | 0.26436 | -0.13559 | -2.2446
0.10775 | 0.87044 | 0.24769 | -0.1387 | -2.1422
0.108 | 0.83935 | 0.22863 | -0.1418 | -2.1028
0.10825 | 0.80827 | 0.21196 | -0.14698 | -2.0319
0.1085 | 0.77718 | 0.18815 | -0.15629 | -1.9847
0.10875 | 0.74221 | 0.15718 | -0.16561 | -1.8744
0.109 | 0.69946 | 0.13099 | -0.16975 | -1.7484
0.10925 | 0.65672 | 0.10479 | -0.17906 | -1.6539
0.1095 | 0.62174 | 0.066685 | -0.19355 | -1.5358
0.10975 | 0.56346 | 0.040487 | -0.19252 | -1.4412
0.11 | 0.51682 | 0.0023816 | -0.20804 | -1.3231
0.11025 | 0.47019 | -0.033342 | -0.21839 | -1.1892
0.1105 | 0.41968 | -0.073829 | -0.23081 | -1.0553
0.11075 | 0.36139 | -0.1167 | -0.24427 | -0.9057
0.111 | 0.29921 | -0.15718 | -0.25876 | -0.78757
0.11125 | 0.2487 | -0.20244 | -0.27015 | -0.62218
0.1115 | 0.18652 | -0.24292 | -0.27843 | -0.47254
0.11175 | 0.12435 | -0.28341 | -0.29188 | -0.35441
0.112 | 0.062174 | -0.3358 | -0.31051 | -0.18114
0.11225 | 0 | -0.37867 | -0.32811 | -0.023627
0.1125 | -0.062174 | -0.42154 | -0.33846 | 0.14176
0.11275 | -0.12435 | -0.46441 | -0.34881 | 0.26777
0.113 | -0.18652 | -0.51442 | -0.36847 | 0.40166
0.11325 | -0.2487 | -0.55491 | -0.37986 | 0.56705
0.1135 | -0.30699 | -0.60016 | -0.39435 | 0.71669
0.11375 | -0.36916 | -0.64065 | -0.4047 | 0.85057
0.114 | -0.41968 | -0.6859 | -0.42126 | 0.96871
0.11425 | -0.48185 | -0.724 | -0.43058 | 1.1105
0.1145 | -0.52848 | -0.76211 | -0.443 | 1.2286
0.11475 | -0.58677 | -0.8026 | -0.45749 | 1.3782
0.115 | -0.63729 | -0.83594 | -0.4637 | 1.4964
0.11525 | -0.68392 | -0.87166 | -0.47612 | 1.5988
0.1155 | -0.73055 | -0.905 | -0.4875 | 1.709
0.11575 | -0.77329 | -0.93596 | -0.49785 | 1.8035
0.116 | -0.80827 | -0.96454 | -0.50717 | 1.9059
0.11625 | -0.84713 | -0.99074 | -0.51234 | 1.9847
0.1165 | -0.88599 | -1.0169 | -0.52477 | 2.0713
0.11675 | -0.91319 | -1.0408 | -0.52994 | 2.1501
0.117 | -0.93262 | -1.0598 | -0.53926 | 2.2052
0.11725 | -0.9637 | -1.0765 | -0.54547 | 2.2446
0.1175 | -0.97925 | -1.0931 | -0.55271 | 2.2997
0.11775 | -0.99479 | -1.1003 | -0.55168 | 2.3391
0.118 | -1.0064 | -1.1122 | -0.55892 | 2.3548
0.11825 | -1.0103 | -1.117 | -0.55478 | 2.41
0.1185 | -1.0259 | -1.1217 | -0.55685 | 2.3863
0.11875 | -1.0142 | -1.1241 | -0.56513 | 2.3706
0.119 | -1.0103 | -1.1193 | -0.55685 | 2.3942
0.11925 | -1.0103 | -1.1122 | -0.55582 | 2.3548
0.1195 | -0.99479 | -1.1051 | -0.55996 | 2.3233
0.11975 | -0.97925 | -1.0955 | -0.55789 | 2.3076
0.12 | -0.9637 | -1.0812 | -0.55375 | 2.2524
0.12025 | -0.94816 | -1.0622 | -0.54443 | 2.1894
0.1205 | -0.91707 | -1.0479 | -0.54236 | 2.0949
0.12075 | -0.88599 | -1.0265 | -0.53719 | 2.0477
0.121 | -0.8549 | -1.0026 | -0.53098 | 1.9532
0.12125 | -0.82381 | -0.97407 | -0.5227 | 1.8665
0.1215 | -0.77718 | -0.94787 | -0.51545 | 1.7642
0.12175 | -0.74221 | -0.91453 | -0.50303 | 1.6933
0.122 | -0.69946 | -0.88357 | -0.49475 | 1.5594
0.12225 | -0.64506 | -0.85023 | -0.49475 | 1.4176
0.1225 | -0.59843 | -0.81927 | -0.48336 | 1.3231
0.12275 | -0.54403 | -0.77402 | -0.46577 | 1.1892
0.123 | -0.4974 | -0.73591 | -0.45956 | 1.0475
0.12325 | -0.43522 | -0.69542 | -0.44196 | 0.92145
0.1235 | -0.37305 | -0.65494 | -0.43058 | 0.78757
0.12375 | -0.32253 | -0.61207 | -0.41505 | 0.64581
0.124 | -0.26424 | -0.56682 | -0.40263 | 0.48042
0.12425 | -0.20207 | -0.52633 | -0.39435 | 0.35441
0.1245 | -0.13989 | -0.47632 | -0.37572 | 0.19689
0.12475 | -0.077718 | -0.43583 | -0.36951 | 0.023627
0.125 | -0.011658 | -0.39058 | -0.34881 | -0.070881
0.12525 | 0.046631 | -0.34295 | -0.33121 | -0.22839
0.1255 | 0.10881 | -0.30246 | -0.32293 | -0.40166
0.12575 | 0.17098 | -0.26197 | -0.31155 | -0.53555
0.126 | 0.23315 | -0.21196 | -0.29706 | -0.70094
0.12625 | 0.28756 | -0.17147 | -0.28257 | -0.8427
0.1265 | 0.34196 | -0.13337 | -0.27429 | -0.96871
0.12675 | 0.40413 | -0.085737 | -0.25048 | -1.0868
0.127 | 0.45076 | -0.047632 | -0.24427 | -1.2601
0.12725 | 0.50517 | -0.0095264 | -0.23599 | -1.3782
0.1275 | 0.55568 | 0.030961 | -0.21425 | -1.4649
0.12775 | 0.6062 | 0.061921 | -0.20908 | -1.6066
0.128 | 0.64895 | 0.095264 | -0.19769 | -1.709
0.12825 | 0.6878 | 0.12384 | -0.18941 | -1.8035
0.1285 | 0.73055 | 0.1548 | -0.17492 | -1.8902
0.12875 | 0.76552 | 0.181 | -0.16664 | -1.9768
0.129 | 0.79661 | 0.20005 | -0.1625 | -2.0477
0.12925 | 0.8277 | 0.22149 | -0.15112 | -2.1186
0.1295 | 0.85878 | 0.2453 | -0.14801 | -2.2131
0.12975 | 0.88599 | 0.25959 | -0.14387 | -2.2446
0.13 | 0.90153 | 0.27865 | -0.13352 | -2.2839
0.13025 | 0.91707 | 0.28579 | -0.13456 | -2.3312
0.1305 | 0.92873 | 0.29532 | -0.12938 | -2.347
0.13075 | 0.93262 | 0.30246 | -0.12731 | -2.3627
0.131 | 0.94039 | 0.30484 | -0.1242 | -2.3785
0.13125 | 0.94039 | 0.30723 | -0.12524 | -2.41
0.1315 | 0.9365 | 0.30246 | -0.12834 | -2.3785
0.13175 | 0.93262 | 0.30246 | -0.1242 | -2.3627
0.132 | 0.91707 | 0.29055 | -0.12834 | -2.3312
0.13225 | 0.90153 | 0.27626 | -0.13042 | -2.2682
0.1325 | 0.88599 | 0.26674 | -0.13559 | -2.2367
0.13275 | 0.86656 | 0.25007 | -0.13559 | -2.1579
0.133 | 0.83935 | 0.23101 | -0.1418 | -2.1107
0.13325 | 0.80827 | 0.21434 | -0.14698 | -2.0477
0.1335 | 0.77718 | 0.18815 | -0.15319 | -1.961
0.13375 | 0.74221 | 0.15957 | -0.16561 | -1.8587
0.134 | 0.69946 | 0.13337 | -0.16768 | -1.7563
0.13425 | 0.65672 | 0.10241 | -0.17699 | -1.646
0.1345 | 0.62174 | 0.071448 | -0.18941 | -1.5515
0.13475 | 0.57511 | 0.035724 | -0.20183 | -1.4334
0.135 | 0.51682 | 0 | -0.21115 | -1.3152
0.13525 | 0.46631 | -0.035724 | -0.22046 | -1.1971
0.1355 | 0.41968 | -0.073829 | -0.23185 | -1.0553
0.13575 | 0.3575 | -0.11193 | -0.2422 | -0.92145
0.136 | 0.30699 | -0.1548 | -0.25358 | -0.76394
0.13625 | 0.2487 | -0.19767 | -0.26497 | -0.63005
0.1365 | 0.18652 | -0.24292 | -0.28153 | -0.49617
0.13675 | 0.12823 | -0.28579 | -0.29499 | -0.35441
0.137 | 0.062174 | -0.33342 | -0.31051 | -0.20477
0.13725 | 0 | -0.37629 | -0.32086 | -0.031503
0.1375 | -0.062174 | -0.42154 | -0.34053 | 0.11814
0.13775 | -0.12046 | -0.46679 | -0.35295 | 0.28352
0.138 | -0.18652 | -0.50728 | -0.36019 | 0.40166
0.13825 | -0.2487 | -0.55729 | -0.38503 | 0.54342
0.1385 | -0.29921 | -0.59778 | -0.39228 | 0.71669
0.13875 | -0.36139 | -0.63827 | -0.4047 | 0.83482
0.139 | -0.41968 | -0.6859 | -0.42126 | 0.97658
0.13925 | -0.48185 | -0.724 | -0.43161 | 1.1183
0.1395 | -0.52848 | -0.76211 | -0.44093 | 1.2601
0.13975 | -0.58677 | -0.80021 | -0.45438 | 1.3704
0.14 | -0.63729 | -0.8407 | -0.46991 | 1.4885
0.14025 | -0.68392 | -0.8669 | -0.47405 | 1.583
0.1405 | -0.72666 | -0.90977 | -0.49371 | 1.7011
0.14075 | -0.77329 | -0.93835 | -0.49682 | 1.8193
0.141 | -0.80827 | -0.96454 | -0.50717 | 1.898
0.14125 | -0.84713 | -0.99789 | -0.5227 | 2.0004
0.1415 | -0.88599 | -1.0146 | -0.5227 | 2.0634
0.14175 | -0.91707 | -1.0384 | -0.53512 | 2.1107
0.142 | -0.9365 | -1.0574 | -0.53615 | 2.2131
0.14225 | -0.9637 | -1.0717 | -0.53822 | 2.2603
0.1425 | -0.97925 | -1.0908 | -0.55478 | 2.2918
0.14275 | -0.99479 | -1.0979 | -0.54961 | 2.3548
0.143 | -1.0103 | -1.1122 | -0.55685 | 2.3785
0.14325 | -1.0181 | -1.1146 | -0.55685 | 2.4021
0.1435 | -1.022 | -1.1193 | -0.55892 | 2.4021
0.14375 | -1.0259 | -1.1217 | -0.5641 | 2.3785
0.144 | -1.0142 | -1.1193 | -0.55996 | 2.3706
0.14425 | -1.0103 | -1.1146 | -0.56099 | 2.3627
0.1445 | -0.99479 | -1.1051 | -0.55582 | 2.347
0.14475 | -0.97925 | -1.0931 | -0.55375 | 2.2839
0.145 | -0.9637 | -1.0836 | -0.55582 | 2.2288
0.14525 | -0.94816 | -1.067 | -0.54754 | 2.1816
0.1455 | -0.91707 | -1.0455 | -0.54133 | 2.1186
0.14575 | -0.88599 | -1.0241 | -0.53822 | 2.024
0.146 | -0.8549 | -1.0003 | -0.53512 | 1.9689
0.14625 | -0.82381 | -0.97169 | -0.51545 | 1.8744
0.1465 | -0.78107 | -0.94787 | -0.51441 | 1.7642
0.14675 | -0.74221 | -0.91691 | -0.5051 | 1.6854
0.147 | -0.69946 | -0.88357 | -0.49268 | 1.5515
0.14725 | -0.65283 | -0.84785 | -0.49164 | 1.4491
0.1475 | -0.60231 | -0.81212 | -0.47198 | 1.3231
0.14775 | -0.54403 | -0.77402 | -0.46473 | 1.1892
0.148 | -0.4974 | -0.73353 | -0.45542 | 1.0711
0.14825 | -0.43522 | -0.69542 | -0.43886 | 0.95296
0.1485 | -0.38082 | -0.65494 | -0.43265 | 0.76394
0.14875 | -0.32253 | -0.61207 | -0.41402 | 0.66156
0.149 | -0.26424 | -0.5692 | -0.4047 | 0.48829
0.14925 | -0.20207 | -0.52633 | -0.39642 | 0.35441
0.1495 | -0.13989 | -0.4787 | -0.37158 | 0.23627
0.14975 | -0.077718 | -0.43345 | -0.36019 | 0.031503
0.15 | -0.015544 | -0.39058 | -0.34881 | -0.078757
0.15025 | 0.046631 | -0.34533 | -0.33432 | -0.24415
0.1505 | 0.10881 | -0.30008 | -0.32293 | -0.38591
0.15075 | 0.17098 | -0.25483 | -0.30741 | -0.53555
0.151 | 0.23315 | -0.21434 | -0.29395 | -0.68518
0.15125 | 0.29533 | -0.16909 | -0.27946 | -0.81907
0.1515 | 0.34196 | -0.13099 | -0.26911 | -0.98446
0.15175 | 0.40413 | -0.083356 | -0.24944 | -1.079
0.152 | 0.45076 | -0.04525 | -0.23909 | -1.2365
0.15225 | 0.50905 | -0.011908 | -0.23806 | -1.3782
0.1525 | 0.55957 | 0.023816 | -0.2215 | -1.4728
0.15275 | 0.6062 | 0.05954 | -0.21011 | -1.5988
0.153 | 0.65283 | 0.092882 | -0.19769 | -1.7011
0.15325 | 0.69169 | 0.12622 | -0.1832 | -1.7957
0.1535 | 0.73055 | 0.15718 | -0.17285 | -1.9059
0.15375 | 0.76164 | 0.181 | -0.17078 | -2.0004
0.154 | 0.80438 | 0.20244 | -0.1625 | -2.0792
0.15425 | 0.83547 | 0.22625 | -0.15629 | -2.1343
0.1545 | 0.8549 | 0.2453 | -0.14801 | -2.2052
0.15475 | 0.88599 | 0.26197 | -0.14077 | -2.2603
0.155 | 0.90153 | 0.27388 | -0.13663 | -2.2918
0.15525 | 0.91707 | 0.29055 | -0.12834 | -2.3154
0.1555 | 0.93262 | 0.2977 | -0.12627 | -2.3548
0.15575 | 0.9365 | 0.30246 | -0.12731 | -2.3706
0.156 | 0.94816 | 0.30484 | -0.12834 | -2.3785
0.15625 | 0.94427 | 0.30484 | -0.12213 | -2.3706
0.1565 | 0.94039 | 0.30723 | -0.12006 | -2.3627
0.15675 | 0.93262 | 0.30008 | -0.12317 | -2.3391
0.157 | 0.91707 | 0.29532 | -0.1242 | -2.3154
0.15725 | 0.90541 | 0.27626 | -0.13145 | -2.2682
0.1575 | 0.88987 | 0.2715 | -0.12731 | -2.2209
0.15775 | 0.87044 | 0.25007 | -0.13559 | -2.1737
0.158 | 0.83935 | 0.2334 | -0.1387 | -2.1186
0.15825 | 0.81215 | 0.20958 | -0.14801 | -2.0319
0.1585 | 0.77718 | 0.18815 | -0.15422 | -1.9689
0.15875 | 0.74221 | 0.16195 | -0.1594 | -1.8665
0.159 | 0.69946 | 0.13337 | -0.16871 | -1.772
0.15925 | 0.66837 | 0.10479 | -0.17596 | -1.6696
0.1595 | 0.62174 | 0.069066 | -0.18941 | -1.5436
0.15975 | 0.57511 | 0.040487 | -0.19562 | -1.4255
0.16 | 0.52848 | 0 | -0.21011 | -1.3231
0.16025 | 0.46631 | -0.033342 | -0.21632 | -1.1498
0.1605 | 0.41968 | -0.071448 | -0.2246 | -1.0553
0.16075 | 0.36139 | -0.11432 | -0.2453 | -0.92933
0.161 | 0.30699 | -0.15718 | -0.25669 | -0.76394
0.16125 | 0.2487 | -0.20005 | -0.27015 | -0.63005
0.1615 | 0.18652 | -0.24054 | -0.28153 | -0.48829
0.16175 | 0.13212 | -0.28817 | -0.30223 | -0.34653
0.162 | 0.062174 | -0.33342 | -0.31051 | -0.18114
0.16225 | 0.0038859 | -0.38105 | -0.32604 | -0.015751
0.1625 | -0.062174 | -0.42154 | -0.34156 | 0.11026
0.16275 | -0.12046 | -0.46679 | -0.35088 | 0.27565
0.163 | -0.18652 | -0.51442 | -0.36537 | 0.39378
0.16325 | -0.24481 | -0.55729 | -0.38607 | 0.54342
0.1635 | -0.30699 | -0.5954 | -0.38918 | 0.71669
0.16375 | -0.36139 | -0.64065 | -0.40988 | 0.8427
0.164 | -0.41968 | -0.68352 | -0.41919 | 0.98446
0.16425 | -0.48185 | -0.724 | -0.43368 | 1.1183
0.1645 | -0.53237 | -0.76449 | -0.45024 | 1.2286
0.16475 | -0.579 | -0.8026 | -0.45852 | 1.3704
0.165 | -0.63729 | -0.83594 | -0.4668 | 1.4885
0.16525 | -0.68392 | -0.86928 | -0.47819 | 1.583
0.1655 | -0.73055 | -0.90739 | -0.49371 | 1.7169
0.16575 | -0.77329 | -0.93596 | -0.49682 | 1.835
0.166 | -0.80827 | -0.96931 | -0.50924 | 1.9059
0.16625 | -0.84324 | -0.9955 | -0.52166 | 1.9847
0.1665 | -0.88599 | -1.0169 | -0.52373 | 2.0871
0.16675 | -0.91707 | -1.0384 | -0.52891 | 2.1579
0.167 | -0.93262 | -1.0574 | -0.53822 | 2.1973
0.16725 | -0.9637 | -1.0765 | -0.54443 | 2.2524
0.1675 | -0.97925 | -1.0931 | -0.54754 | 2.3233
0.16775 | -0.99479 | -1.1027 | -0.55375 | 2.3548
0.168 | -1.0064 | -1.1122 | -0.55789 | 2.3863
0.16825 | -1.0103 | -1.1193 | -0.55996 | 2.3942
0.1685 | -1.0259 | -1.1217 | -0.56203 | 2.3942
0.16875 | -1.022 | -1.1217 | -0.56513 | 2.3785
0.169 | -1.0103 | -1.1193 | -0.56203 | 2.3942
0.16925 | -1.0103 | -1.1122 | -0.55996 | 2.3627
0.1695 | -0.99479 | -1.1051 | -0.55892 | 2.3233
0.16975 | -0.97925 | -1.0979 | -0.55996 | 2.2839
0.17 | -0.96759 | -1.0789 | -0.55064 | 2.2446
0.17025 | -0.94816 | -1.0693 | -0.54961 | 2.1737
0.1705 | -0.91707 | -1.0431 | -0.53926 | 2.0949
0.17075 | -0.88599 | -1.0265 | -0.53926 | 2.0319
0.171 | -0.8549 | -0.99789 | -0.5258 | 1.961
0.17125 | -0.82381 | -0.97407 | -0.5227 | 1.8587
0.1715 | -0.78107 | -0.94549 | -0.5082 | 1.7878
0.17175 | -0.74221 | -0.90977 | -0.49889 | 1.6539
0.172 | -0.69946 | -0.88595 | -0.50199 | 1.5515
0.17225 | -0.64506 | -0.84546 | -0.47922 | 1.4649
0.1725 | -0.59454 | -0.8145 | -0.47819 | 1.3074
0.17275 | -0.54403 | -0.78116 | -0.46991 | 1.2129
0.173 | -0.4974 | -0.73353 | -0.45231 | 1.0632
0.17325 | -0.43522 | -0.69542 | -0.44403 | 0.92145
0.1735 | -0.37693 | -0.65494 | -0.43058 | 0.79544
0.17375 | -0.32642 | -0.61207 | -0.41505 | 0.65368
0.174 | -0.26036 | -0.5692 | -0.40574 | 0.49617
0.17425 | -0.20207 | -0.52395 | -0.39539 | 0.35441
0.1745 | -0.13989 | -0.4787 | -0.37365 | 0.22839
0.17475 | -0.073832 | -0.43345 | -0.36123 | 0.039378
0.175 | -0.015544 | -0.3882 | -0.35191 | -0.10238
0.17525 | 0.054403 | -0.34295 | -0.33432 | -0.25202
0.1755 | 0.10881 | -0.2977 | -0.32086 | -0.40166
0.17575 | 0.17098 | -0.25721 | -0.30327 | -0.53555
0.176 | 0.23315 | -0.20958 | -0.28981 | -0.69306
0.17625 | 0.29144 | -0.17147 | -0.28257 | -0.81907
0.1765 | 0.34196 | -0.12622 | -0.26704 | -0.96871
0.17675 | 0.40025 | -0.085737 | -0.25462 | -1.1026
0.177 | 0.45465 | -0.050013 | -0.24737 | -1.2365
0.17725 | 0.50128 | -0.0095264 | -0.22978 | -1.3546
0.1775 | 0.55957 | 0.023816 | -0.2215 | -1.5121
0.17775 | 0.6062 | 0.061921 | -0.21011 | -1.5988
0.178 | 0.65283 | 0.092882 | -0.19873 | -1.6854
0.17825 | 0.69558 | 0.12384 | -0.1832 | -1.7878
0.1785 | 0.72666 | 0.15004 | -0.18217 | -1.9059
0.17875 | 0.76552 | 0.17624 | -0.17078 | -1.9768
0.179 | 0.79661 | 0.20005 | -0.1625 | -2.0634
0.17925 | 0.82381 | 0.22149 | -0.15422 | -2.1343
0.1795 | 0.8549 | 0.2453 | -0.14594 | -2.1894
0.17975 | 0.88599 | 0.25959 | -0.14284 | -2.2603
0.18 | 0.90153 | 0.27865 | -0.13249 | -2.2918
0.18025 | 0.91707 | 0.28817 | -0.13559 | -2.3391
0.1805 | 0.92873 | 0.29532 | -0.13352 | -2.3706
0.18075 | 0.93262 | 0.30246 | -0.1211 | -2.3548
0.181 | 0.94427 | 0.30961 | -0.12317 | -2.3942
0.18125 | 0.94816 | 0.30723 | -0.12834 | -2.3942
0.1815 | 0.93262 | 0.30723 | -0.11903 | -2.3627
0.18175 | 0.93262 | 0.2977 | -0.12627 | -2.3627
0.182 | 0.92096 | 0.29294 | -0.12317 | -2.3154
0.18225 | 0.90153 | 0.27865 | -0.12834 | -2.2682
0.1825 | 0.88599 | 0.26436 | -0.13249 | -2.2209
0.18275 | 0.86656 | 0.24769 | -0.13973 | -2.1894
0.183 | 0.83935 | 0.23101 | -0.14491 | -2.1107
0.18325 | 0.80827 | 0.20958 | -0.14491 | -2.0319
0.1835 | 0.77718 | 0.18576 | -0.15629 | -1.9689
0.18375 | 0.74221 | 0.15718 | -0.16354 | -1.8665
0.184 | 0.69946 | 0.13337 | -0.16664 | -1.7484
0.18425 | 0.66449 | 0.10241 | -0.1801 | -1.646
0.1845 | 0.62174 | 0.071448 | -0.18631 | -1.5436
0.18475 | 0.56734 | 0.038105 | -0.19769 | -1.4412
0.185 | 0.5246 | -0.0047632 | -0.21529 | -1.2916
0.18525 | 0.46631 | -0.030961 | -0.21218 | -1.1735
0.1855 | 0.41968 | -0.076211 | -0.23288 | -1.0553
0.18575 | 0.36527 | -0.1167 | -0.23909 | -0.91358
0.186 | 0.30699 | -0.1548 | -0.25462 | -0.77969
0.18625 | 0.2487 | -0.20244 | -0.26911 | -0.62218
0.1865 | 0.18652 | -0.24292 | -0.28153 | -0.50404
0.18675 | 0.12435 | -0.28579 | -0.29809 | -0.34653
0.187 | 0.062174 | -0.32866 | -0.30844 | -0.18902
0.18725 | 0 | -0.37867 | -0.32397 | -0.047254
0.1875 | -0.062174 | -0.42392 | -0.33949 | 0.11814
0.18775 | -0.12435 | -0.46203 | -0.34777 | 0.2599
0.188 | -0.18652 | -0.50966 | -0.36537 | 0.40166
0.18825 | -0.24481 | -0.55253 | -0.37986 | 0.54342
0.1885 | -0.31087 | -0.59778 | -0.39435 | 0.70881
0.18875 | -0.36527 | -0.63827 | -0.40056 | 0.8427
0.189 | -0.42356 | -0.68352 | -0.42023 | 0.96083
0.18925 | -0.47797 | -0.72162 | -0.43058 | 1.1341
0.1895 | -0.53625 | -0.76211 | -0.443 | 1.2444
0.18975 | -0.58677 | -0.80498 | -0.45645 | 1.3625
0.19 | -0.63729 | -0.83832 | -0.46784 | 1.4806
0.19025 | -0.68392 | -0.87404 | -0.48129 | 1.5988
0.1905 | -0.73055 | -0.90262 | -0.48647 | 1.709
0.19075 | -0.77329 | -0.93596 | -0.50096 | 1.7878
0.191 | -0.81215 | -0.96454 | -0.50613 | 1.9138
0.19125 | -0.85101 | -0.99074 | -0.51338 | 1.9847
0.1915 | -0.88599 | -1.0217 | -0.52994 | 2.0477
0.19175 | -0.90541 | -1.0408 | -0.53305 | 2.1501
0.192 | -0.94039 | -1.0574 | -0.53615 | 2.1894
0.19225 | -0.9637 | -1.0789 | -0.55064 | 2.2524
0.1925 | -0.97925 | -1.0908 | -0.54961 | 2.2918
0.19275 | -0.99479 | -1.1027 | -0.55375 | 2.3312
0.193 | -1.0103 | -1.1098 | -0.55582 | 2.3706
0.19325 | -1.0142 | -1.1146 | -0.55375 | 2.3942
0.1935 | -1.0259 | -1.1193 | -0.55996 | 2.3942
0.19375 | -1.0259 | -1.1193 | -0.56099 | 2.3942
0.194 | -1.0142 | -1.1193 | -0.5641 | 2.3785
0.19425 | -1.0103 | -1.1098 | -0.55271 | 2.3548
0.1945 | -0.99479 | -1.1051 | -0.56099 | 2.3154
0.19475 | -0.97925 | -1.0955 | -0.55789 | 2.2918
0.195 | -0.9637 | -1.086 | -0.55168 | 2.2446
0.19525 | -0.94816 | -1.0622 | -0.54547 | 2.1816
0.1955 | -0.91707 | -1.0455 | -0.53822 | 2.1186
0.19575 | -0.88599 | -1.0241 | -0.53926 | 2.0319
0.196 | -0.85878 | -1.0003 | -0.53098 | 1.961
0.19625 | -0.82381 | -0.97645 | -0.52063 | 1.8665
0.1965 | -0.78107 | -0.95025 | -0.51856 | 1.772
0.19675 | -0.74221 | -0.91691 | -0.5082 | 1.6696
0.197 | -0.69946 | -0.88357 | -0.49682 | 1.5673
0.19725 | -0.65283 | -0.84785 | -0.48854 | 1.4412
0.1975 | -0.59454 | -0.81689 | -0.47922 | 1.3152
0.19775 | -0.54403 | -0.77402 | -0.4668 | 1.1892
0.198 | -0.4974 | -0.73591 | -0.45749 | 1.0475
0.19825 | -0.43911 | -0.69781 | -0.44196 | 0.93721
0.1985 | -0.3847 | -0.65494 | -0.42954 | 0.79544
0.19875 | -0.32253 | -0.61207 | -0.41712 | 0.64581
0.199 | -0.26424 | -0.56444 | -0.4047 | 0.50404
0.19925 | -0.20207 | -0.52395 | -0.39125 | 0.33078
0.1995 | -0.13989 | -0.47632 | -0.37675 | 0.21264
0.19975 | -0.077718 | -0.43345 | -0.36019 | 0.078757
0.2 | -0.015544 | -0.39058 | -0.34777 | -0.078757
0.20025 | 0.046631 | -0.34533 | -0.33846 | -0.24415
0.2005 | 0.10881 | -0.30008 | -0.32086 | -0.38591
0.20075 | 0.17098 | -0.25483 | -0.30948 | -0.5513
0.201 | 0.23315 | -0.21434 | -0.29809 | -0.69306
0.20125 | 0.29533 | -0.17147 | -0.27843 | -0.82695
0.2015 | 0.34196 | -0.12861 | -0.26911 | -0.98446
0.20175 | 0.40413 | -0.0905 | -0.25669 | -1.0711
0.202 | 0.45076 | -0.04525 | -0.23909 | -1.2444
0.20225 | 0.50517 | -0.011908 | -0.23495 | -1.3625
0.2025 | 0.55957 | 0.023816 | -0.22046 | -1.4728
0.20275 | 0.6062 | 0.061921 | -0.20701 | -1.5988
0.203 | 0.65283 | 0.092882 | -0.19769 | -1.7011
0.20325 | 0.68392 | 0.12146 | -0.19045 | -1.772
0.2035 | 0.73055 | 0.15242 | -0.17492 | -1.8823
0.20375 | 0.77329 | 0.17862 | -0.16664 | -1.9689
0.204 | 0.80827 | 0.20244 | -0.1594 | -2.0634
0.20425 | 0.82381 | 0.22863 | -0.15319 | -2.1501
0.2045 | 0.8549 | 0.24292 | -0.15008 | -2.2131
0.20475 | 0.88599 | 0.25959 | -0.14077 | -2.2367
0.205 | 0.90153 | 0.27626 | -0.13559 | -2.3154
0.20525 | 0.91707 | 0.28817 | -0.13249 | -2.3076
0.2055 | 0.93262 | 0.2977 | -0.12524 | -2.3391
0.20575 | 0.9365 | 0.30484 | -0.13042 | -2.3785
0.206 | 0.9365 | 0.30246 | -0.13042 | -2.3785
0.20625 | 0.94816 | 0.30723 | -0.12731 | -2.3785
0.2065 | 0.94816 | 0.30723 | -0.12213 | -2.3627
0.20675 | 0.93262 | 0.30246 | -0.12317 | -2.3627
0.207 | 0.92484 | 0.29055 | -0.13249 | -2.3076
0.20725 | 0.90153 | 0.28341 | -0.12627 | -2.2682
0.2075 | 0.88599 | 0.26197 | -0.1387 | -2.2446
0.20775 | 0.86267 | 0.25007 | -0.13559 | -2.1737
0.208 | 0.83935 | 0.23101 | -0.1418 | -2.1028
0.20825 | 0.80827 | 0.20958 | -0.14698 | -2.024
0.2085 | 0.77718 | 0.19053 | -0.15319 | -1.9689
0.20875 | 0.74609 | 0.15718 | -0.16768 | -1.8665
0.209 | 0.70335 | 0.12861 | -0.17182 | -1.7405
0.20925 | 0.6606 | 0.10479 | -0.17492 | -1.6696
0.2095 | 0.62174 | 0.071448 | -0.19148 | -1.5436
0.20975 | 0.57511 | 0.035724 | -0.20183 | -1.4412
0.21 | 0.51682 | -0.0023816 | -0.21218 | -1.3074
0.21025 | 0.47019 | -0.033342 | -0.21529 | -1.1892
0.2105 | 0.41191 | -0.076211 | -0.23288 | -1.0553
0.21075 | 0.36139 | -0.11193 | -0.24013 | -0.9057
0.211 | 0.3031 | -0.15718 | -0.25358 | -0.78757
0.21125 | 0.2487 | -0.20244 | -0.27222 | -0.62218
0.2115 | 0.18652 | -0.24292 | -0.27946 | -0.47254
0.21175 | 0.12435 | -0.28579 | -0.29499 | -0.33865
0.212 | 0.062174 | -0.33104 | -0.31155 | -0.18114
0.21225 | 0 | -0.37629 | -0.325 | -0.039378
0.2125 | -0.062174 | -0.41916 | -0.33949 | 0.12601
0.21275 | -0.12435 | -0.46441 | -0.34984 | 0.26777
0.213 | -0.18652 | -0.51204 | -0.36537 | 0.40954
0.21325 | -0.2487 | -0.55253 | -0.38089 | 0.5513
0.2135 | -0.30699 | -0.60016 | -0.39642 | 0.69306
0.21375 | -0.36139 | -0.64303 | -0.40574 | 0.8427
0.214 | -0.41968 | -0.6859 | -0.41919 | 0.98446
0.21425 | -0.48185 | -0.724 | -0.43058 | 1.1183
0.2145 | -0.52848 | -0.75973 | -0.44196 | 1.2522
0.21475 | -0.579 | -0.8026 | -0.45542 | 1.3782
0.215 | -0.63729 | -0.83832 | -0.4668 | 1.5043
0.21525 | -0.68392 | -0.87166 | -0.47819 | 1.5909
0.2155 | -0.73055 | -0.905 | -0.48854 | 1.7248
0.21575 | -0.77329 | -0.93596 | -0.49785 | 1.8035
0.216 | -0.81604 | -0.96931 | -0.51027 | 1.9059
0.21625 | -0.85101 | -0.9955 | -0.51959 | 2.0004
0.2165 | -0.8821 | -1.0193 | -0.5258 | 2.0634
0.21675 | -0.91707 | -1.0384 | -0.53201 | 2.1422
0.217 | -0.9365 | -1.0574 | -0.54029 | 2.1973
0.21725 | -0.9637 | -1.0765 | -0.5434 | 2.2524
0.2175 | -0.97925 | -1.0955 | -0.55271 | 2.2918
0.21775 | -0.99479 | -1.1051 | -0.55478 | 2.3548
0.218 | -1.0064 | -1.1098 | -0.55168 | 2.3706
0.21825 | -1.0103 | -1.117 | -0.56099 | 2.3706
0.2185 | -1.022 | -1.117 | -0.55892 | 2.3942
0.21875 | -1.0259 | -1.1217 | -0.55996 | 2.3942
0.219 | -1.0103 | -1.1217 | -0.56306 | 2.3706
0.21925 | -1.0064 | -1.1146 | -0.55892 | 2.3785
0.2195 | -0.99479 | -1.1051 | -0.55789 | 2.3312
0.21975 | -0.97925 | -1.0931 | -0.55375 | 2.2839
0.22 | -0.9637 | -1.086 | -0.55582 | 2.2367
0.22025 | -0.94816 | -1.0646 | -0.54961 | 2.1737
0.2205 | -0.91707 | -1.0479 | -0.54443 | 2.1028
0.22075 | -0.88599 | -1.0217 | -0.53615 | 2.0477
0.221 | -0.8549 | -1.0003 | -0.53098 | 1.9453
0.22125 | -0.82381 | -0.97645 | -0.52477 | 1.8665
0.2215 | -0.77718 | -0.94787 | -0.51131 | 1.772
0.22175 | -0.73832 | -0.91691 | -0.50717 | 1.6618
0.222 | -0.69946 | -0.88357 | -0.50096 | 1.5515
0.22225 | -0.65283 | -0.84785 | -0.48854 | 1.4334
0.2225 | -0.6062 | -0.81689 | -0.47715 | 1.3152
0.22275 | -0.54403 | -0.7764 | -0.46991 | 1.1971
0.223 | -0.4974 | -0.73591 | -0.45542 | 1.0632
0.22325 | -0.43522 | -0.69781 | -0.44507 | 0.91358
0.2235 | -0.38082 | -0.65732 | -0.43161 | 0.79544
0.22375 | -0.32642 | -0.61207 | -0.41712 | 0.64581
0.224 | -0.26036 | -0.5692 | -0.40884 | 0.48042
0.22425 | -0.20207 | -0.52395 | -0.38607 | 0.37016
0.2245 | -0.13989 | -0.47632 | -0.37468 | 0.18902
0.22475 | -0.077718 | -0.43583 | -0.36951 | 0.047254
0.225 | -0.015544 | -0.3882 | -0.3457 | -0.086632
0.22525 | 0.038859 | -0.35009 | -0.33949 | -0.2599
0.2255 | 0.10881 | -0.30008 | -0.32604 | -0.40954
0.22575 | 0.17098 | -0.25721 | -0.30844 | -0.53555
0.226 | 0.23315 | -0.20958 | -0.29292 | -0.70094
0.22625 | 0.29144 | -0.16909 | -0.28153 | -0.83482
0.2265 | 0.34196 | -0.12861 | -0.26911 | -0.96871
0.22675 | 0.40025 | -0.088119 | -0.25565 | -1.1105
0.227 | 0.45076 | -0.047632 | -0.24427 | -1.2286
0.22725 | 0.50128 | -0.0095264 | -0.23081 | -1.3782
0.2275 | 0.55957 | 0.023816 | -0.21839 | -1.4885
0.22775 | 0.6062 | 0.05954 | -0.20494 | -1.5673
0.228 | 0.65283 | 0.097645 | -0.19252 | -1.7248
0.22825 | 0.68392 | 0.12146 | -0.19148 | -1.8035
0.2285 | 0.73055 | 0.15242 | -0.17699 | -1.898
0.22875 | 0.76164 | 0.181 | -0.16664 | -2.0083
0.229 | 0.79272 | 0.20244 | -0.16457 | -2.0634
0.22925 | 0.8277 | 0.22149 | -0.15733 | -2.1579
0.2295 | 0.8549 | 0.24054 | -0.15008 | -2.1973
0.22975 | 0.88599 | 0.26197 | -0.14387 | -2.2524
0.23 | 0.90153 | 0.27388 | -0.13973 | -2.3076
0.23025 | 0.91707 | 0.28341 | -0.13559 | -2.3154
0.2305 | 0.93262 | 0.2977 | -0.12627 | -2.3627
0.23075 | 0.93262 | 0.30246 | -0.12731 | -2.3785
0.231 | 0.94039 | 0.30723 | -0.1242 | -2.3942
0.23125 | 0.9365 | 0.30484 | -0.12524 | -2.3706
0.2315 | 0.9365 | 0.30484 | -0.1211 | -2.3706
0.23175 | 0.93262 | 0.30008 | -0.12524 | -2.3548
0.232 | 0.92096 | 0.29055 | -0.13042 | -2.3233
0.23225 | 0.90153 | 0.28341 | -0.1242 | -2.2761
0.2325 | 0.88599 | 0.26436 | -0.13145 | -2.2288
0.23275 | 0.86267 | 0.24769 | -0.13559 | -2.1816
0.233 | 0.83935 | 0.22863 | -0.14387 | -2.1028
0.23325 | 0.80827 | 0.21196 | -0.14801 | -2.0319
0.2335 | 0.77718 | 0.18815 | -0.15112 | -1.9374
0.23375 | 0.73832 | 0.16195 | -0.15836 | -1.8665
0.234 | 0.69946 | 0.13337 | -0.16975 | -1.7642
0.23425 | 0.66449 | 0.10717 | -0.17596 | -1.646
0.2345 | 0.62174 | 0.071448 | -0.18941 | -1.5515
0.23475 | 0.57123 | 0.038105 | -0.20183 | -1.4491
0.235 | 0.51682 | 0 | -0.20908 | -1.3231
0.23525 | 0.46631 | -0.035724 | -0.21839 | -1.1892
0.2355 | 0.41968 | -0.076211 | -0.22978 | -1.0475
0.23575 | 0.3575 | -0.11432 | -0.24323 | -0.93721
0.236 | 0.31087 | -0.15957 | -0.2598 | -0.78757
0.23625 | 0.2487 | -0.20005 | -0.27015 | -0.63793
0.2365 | 0.18652 | -0.24054 | -0.2805 | -0.48829
0.23675 | 0.12435 | -0.28341 | -0.29602 | -0.36228
0.237 | 0.06606 | -0.33342 | -0.31155 | -0.18902
0.23725 | 0 | -0.37867 | -0.32293 | -0.031503
0.2375 | -0.062174 | -0.41916 | -0.33535 | 0.11814
0.23775 | -0.12435 | -0.46679 | -0.35295 | 0.23627
0.238 | -0.18264 | -0.51442 | -0.37054 | 0.40166
0.23825 | -0.2487 | -0.55491 | -0.37882 | 0.5513
0.2385 | -0.30699 | -0.59778 | -0.39539 | 0.67731
0.23875 | -0.36527 | -0.64065 | -0.40677 | 0.85057
0.239 | -0.42745 | -0.6859 | -0.41919 | 0.97658
0.23925 | -0.48185 | -0.724 | -0.43368 | 1.0868
0.2395 | -0.53237 | -0.76687 | -0.44921 | 1.2286
0.23975 | -0.58288 | -0.80498 | -0.45645 | 1.3704
0.24 | -0.6334 | -0.83594 | -0.46577 | 1.4806
0.24025 | -0.68392 | -0.87643 | -0.48129 | 1.5909
0.2405 | -0.73055 | -0.905 | -0.49061 | 1.709
0.24075 | -0.77329 | -0.93596 | -0.49682 | 1.8114
0.241 | -0.81604 | -0.96931 | -0.51027 | 1.9138
0.24125 | -0.85101 | -0.99789 | -0.51545 | 1.9925
0.2415 | -0.88599 | -1.0169 | -0.52684 | 2.0556
0.24175 | -0.91707 | -1.0408 | -0.53615 | 2.1264
0.242 | -0.9365 | -1.0574 | -0.52891 | 2.2209
0.24225 | -0.9637 | -1.0765 | -0.54236 | 2.2524
0.2425 | -0.97925 | -1.0931 | -0.54857 | 2.3076
0.24275 | -0.99479 | -1.1027 | -0.55582 | 2.3233
0.243 | -1.0103 | -1.1146 | -0.56099 | 2.3627
0.24325 | -1.0103 | -1.1122 | -0.55375 | 2.3942
0.2435 | -1.0259 | -1.1217 | -0.55996 | 2.3627
0.24375 | -1.022 | -1.1217 | -0.56306 | 2.3863
0.244 | -1.0103 | -1.117 | -0.55892 | 2.3942
0.24425 | -1.0103 | -1.117 | -0.56927 | 2.347
0.2445 | -0.99479 | -1.1051 | -0.55789 | 2.347
0.24475 | -0.97925 | -1.0931 | -0.54961 | 2.2997
0.245 | -0.9637 | -1.0812 | -0.54961 | 2.2288
0.24525 | -0.94816 | -1.067 | -0.55168 | 2.1737
0.2455 | -0.91707 | -1.0479 | -0.5434 | 2.1186
0.24575 | -0.88599 | -1.0217 | -0.52891 | 2.0477
0.246 | -0.8549 | -1.0003 | -0.52994 | 1.9374
0.24625 | -0.81992 | -0.97645 | -0.5227 | 1.8823
0.2465 | -0.78884 | -0.95025 | -0.51856 | 1.772
0.24675 | -0.74609 | -0.91453 | -0.50613 | 1.6854
0.247 | -0.69946 | -0.88595 | -0.49785 | 1.5673
0.24725 | -0.64895 | -0.85261 | -0.48647 | 1.4649
0.2475 | -0.60231 | -0.81689 | -0.47508 | 1.3074
0.24775 | -0.54403 | -0.77878 | -0.46991 | 1.205
0.248 | -0.4974 | -0.73353 | -0.44921 | 1.0868
0.24825 | -0.43911 | -0.69781 | -0.44403 | 0.89783
0.2485 | -0.38859 | -0.65494 | -0.43058 | 0.80332
0.24875 | -0.32253 | -0.61207 | -0.41816 | 0.63793
0.249 | -0.26424 | -0.56444 | -0.39746 | 0.50404
0.24925 | -0.20207 | -0.52395 | -0.38814 | 0.35441
0.2495 | -0.13989 | -0.48346 | -0.38607 | 0.20477
0.24975 | -0.015544 | -0.38582 | -0.34467 | -0.086632