## Waveform
Requested Frequency | 6.0 | Hz
Current Resistor | 1000 | ohm
X9C103S Int | 0 | unitless
t | V0 | V1 | V2 | V3
s | volts | volts | volts | volts
0 | 0.10881 | -0.31437 | -0.3355 | -0.40922
0.00166 | 0.17098 | -0.27626 | -0.32343 | -0.54563
0.00332 | 0.23315 | -0.22863 | -0.30171 | -0.68204
0.00498 | 0.29533 | -0.18576 | -0.29447 | -0.84876
0.00664 | 0.34196 | -0.1429 | -0.27274 | -0.95485
0.0083 | 0.40413 | -0.10479 | -0.26309 | -1.0913
0.00996 | 0.45076 | -0.066685 | -0.25343 | -1.2125
0.01162 | 0.50517 | -0.028579 | -0.23895 | -1.3489
0.01328 | 0.55957 | 0.0095264 | -0.22447 | -1.4399
0.01494 | 0.6062 | 0.047632 | -0.20999 | -1.5459
0.0166 | 0.65283 | 0.076211 | -0.19551 | -1.652
0.01826 | 0.68392 | 0.10479 | -0.18827 | -1.743
0.01992 | 0.73055 | 0.13813 | -0.17861 | -1.8491
0.02158 | 0.76164 | 0.16195 | -0.16896 | -1.9249
0.02324 | 0.8005 | 0.19053 | -0.15689 | -2.0006
0.0249 | 0.82381 | 0.20958 | -0.14723 | -2.0461
0.02656 | 0.8549 | 0.22863 | -0.13999 | -2.1067
0.02822 | 0.88599 | 0.24769 | -0.13758 | -2.1674
0.02988 | 0.90153 | 0.25721 | -0.12792 | -2.1825
0.03154 | 0.91707 | 0.2715 | -0.12551 | -2.228
0.0332 | 0.93262 | 0.28579 | -0.11586 | -2.2583
0.03486 | 0.93262 | 0.28579 | -0.12068 | -2.2735
0.03652 | 0.94039 | 0.29532 | -0.11103 | -2.2886
0.03818 | 0.94816 | 0.29532 | -0.10861 | -2.2583
0.03984 | 0.93262 | 0.28579 | -0.11827 | -2.2735
0.0415 | 0.93262 | 0.28579 | -0.11103 | -2.228
0.04316 | 0.91707 | 0.27626 | -0.11344 | -2.1977
0.04482 | 0.90153 | 0.26674 | -0.11586 | -2.1674
0.04648 | 0.88599 | 0.25245 | -0.11827 | -2.137
0.04814 | 0.8549 | 0.23816 | -0.1231 | -2.0764
0.0498 | 0.83935 | 0.21911 | -0.1231 | -1.9703
0.05146 | 0.80827 | 0.20005 | -0.13034 | -1.9097
0.05312 | 0.77718 | 0.17147 | -0.13999 | -1.8491
0.05478 | 0.74609 | 0.14766 | -0.14723 | -1.7581
0.05644 | 0.70723 | 0.12384 | -0.15689 | -1.6672
0.0581 | 0.66837 | 0.095264 | -0.16172 | -1.5611
0.05976 | 0.62174 | 0.057158 | -0.17378 | -1.4399
0.06142 | 0.57511 | 0.028579 | -0.18585 | -1.3489
0.06308 | 0.52848 | -0.0095264 | -0.20033 | -1.2277
0.06474 | 0.46631 | -0.042869 | -0.20516 | -1.0913
0.0664 | 0.41968 | -0.085737 | -0.22447 | -1.0003
0.06806 | 0.37305 | -0.12384 | -0.2293 | -0.86391
0.06972 | 0.31087 | -0.16671 | -0.24619 | -0.7275
0.07138 | 0.25647 | -0.20958 | -0.25585 | -0.57594
0.07304 | 0.19429 | -0.24769 | -0.27274 | -0.43953
0.0747 | 0.13989 | -0.29532 | -0.28964 | -0.30313
0.07636 | 0.069946 | -0.34295 | -0.30412 | -0.13641
0.07802 | 0.015544 | -0.38582 | -0.31619 | -0.030313
0.07968 | -0.046631 | -0.42869 | -0.32826 | 0.15156
0.08134 | -0.10881 | -0.47632 | -0.35239 | 0.27281
0.083 | -0.17098 | -0.52395 | -0.36446 | 0.42438
0.08466 | -0.23315 | -0.56206 | -0.38136 | 0.56078
0.08632 | -0.29533 | -0.60969 | -0.40067 | 0.69719
0.08798 | -0.3575 | -0.64779 | -0.40549 | 0.84876
0.08964 | -0.41968 | -0.69542 | -0.42239 | 0.95485
0.0913 | -0.47408 | -0.74306 | -0.4417 | 1.0913
0.09296 | -0.52848 | -0.7764 | -0.45377 | 1.1974
0.09462 | -0.57511 | -0.81927 | -0.47308 | 1.3489
0.09628 | -0.62952 | -0.85737 | -0.48032 | 1.455
0.09794 | -0.67615 | -0.89071 | -0.4948 | 1.5459
0.0996 | -0.71501 | -0.91929 | -0.49963 | 1.6672
0.10126 | -0.76164 | -0.95264 | -0.51652 | 1.743
0.10292 | -0.8005 | -0.98122 | -0.52376 | 1.8491
0.10458 | -0.83935 | -1.0098 | -0.53101 | 1.9097
0.10624 | -0.87821 | -1.0384 | -0.5479 | 2.0158
0.1079 | -0.90153 | -1.0574 | -0.5479 | 2.0613
0.10956 | -0.93262 | -1.0765 | -0.5648 | 2.1219
0.11122 | -0.95593 | -1.0955 | -0.5648 | 2.1825
0.11288 | -0.97925 | -1.1098 | -0.57204 | 2.228
0.11454 | -0.99479 | -1.1241 | -0.57928 | 2.2431
0.1162 | -1.0103 | -1.1289 | -0.57686 | 2.3038
0.11786 | -1.0103 | -1.1336 | -0.58169 | 2.3038
0.11952 | -1.0181 | -1.1432 | -0.58652 | 2.2886
0.12118 | -1.0259 | -1.1432 | -0.59135 | 2.3038
0.12284 | -1.0259 | -1.1432 | -0.58411 | 2.3038
0.1245 | -1.0103 | -1.1336 | -0.58893 | 2.2735
0.12616 | -0.99479 | -1.1336 | -0.58893 | 2.2583
0.12782 | -0.99479 | -1.1193 | -0.58411 | 2.1977
0.12948 | -0.97925 | -1.1051 | -0.58169 | 2.1825
0.13114 | -0.95593 | -1.086 | -0.57445 | 2.1219
0.1328 | -0.93262 | -1.0765 | -0.57204 | 2.0461
0.13446 | -0.90153 | -1.0479 | -0.5648 | 2.0006
0.13612 | -0.87044 | -1.0288 | -0.55756 | 1.8945
0.13778 | -0.83158 | -1.0003 | -0.54549 | 1.8188
0.13944 | -0.79272 | -0.97169 | -0.53825 | 1.7278
0.1411 | -0.76164 | -0.94311 | -0.53583 | 1.6217
0.14276 | -0.71501 | -0.91453 | -0.52376 | 1.5156
0.14442 | -0.66837 | -0.88119 | -0.51652 | 1.3944
0.14608 | -0.61397 | -0.84785 | -0.50204 | 1.3034
0.14774 | -0.55957 | -0.80974 | -0.4948 | 1.1519
0.1494 | -0.51294 | -0.77164 | -0.48032 | 1.0609
0.15106 | -0.45854 | -0.72877 | -0.46584 | 0.90938
0.15272 | -0.40413 | -0.6859 | -0.45618 | 0.77297
0.15438 | -0.34196 | -0.64779 | -0.44411 | 0.66688
0.15604 | -0.27978 | -0.60016 | -0.4248 | 0.50016
0.1577 | -0.21761 | -0.55729 | -0.41274 | 0.36375
0.15936 | -0.15544 | -0.51442 | -0.40067 | 0.2425
0.16102 | -0.093262 | -0.46679 | -0.38619 | 0.075782
0.16268 | -0.031087 | -0.42869 | -0.37653 | -0.075782
0.16434 | 0.023315 | -0.38105 | -0.35481 | -0.21219
0.166 | 0.08549 | -0.32866 | -0.3355 | -0.36375
0.16766 | 0.14766 | -0.29055 | -0.33309 | -0.50016
0.16932 | 0.20984 | -0.24769 | -0.31378 | -0.65172
0.17098 | 0.26424 | -0.20958 | -0.29929 | -0.78813
0.17264 | 0.32642 | -0.16195 | -0.2824 | -0.90938
0.1743 | 0.38082 | -0.11908 | -0.2655 | -1.0306
0.17596 | 0.43522 | -0.080974 | -0.25826 | -1.1822
0.17762 | 0.48185 | -0.038105 | -0.24137 | -1.2731
0.17928 | 0.52848 | 0 | -0.2293 | -1.4095
0.18094 | 0.59066 | 0.033342 | -0.2124 | -1.5005
0.1826 | 0.62952 | 0.066685 | -0.20999 | -1.6066
0.18426 | 0.66837 | 0.095264 | -0.19309 | -1.7127
0.18592 | 0.71501 | 0.12861 | -0.18102 | -1.8188
0.18758 | 0.75386 | 0.15242 | -0.17137 | -1.8794
0.18924 | 0.79272 | 0.181 | -0.15689 | -1.9552
0.1909 | 0.81604 | 0.20005 | -0.15689 | -2.0613
0.19256 | 0.84713 | 0.21911 | -0.14482 | -2.1067
0.19422 | 0.87044 | 0.23816 | -0.13758 | -2.1522
0.19588 | 0.89376 | 0.25721 | -0.13758 | -2.1977
0.19754 | 0.9093 | 0.2715 | -0.12068 | -2.2128
0.1992 | 0.91707 | 0.28103 | -0.1231 | -2.2583
0.20086 | 0.93262 | 0.28579 | -0.11827 | -2.2735
0.20252 | 0.93262 | 0.29532 | -0.11586 | -2.2735
0.20418 | 0.94816 | 0.29532 | -0.11344 | -2.2886
0.20584 | 0.93262 | 0.29532 | -0.11103 | -2.2735
0.2075 | 0.93262 | 0.28579 | -0.11586 | -2.2431
0.20916 | 0.91707 | 0.28103 | -0.11344 | -2.1977
0.21082 | 0.91707 | 0.2715 | -0.12068 | -2.1825
0.21248 | 0.90153 | 0.25721 | -0.11586 | -2.137
0.21414 | 0.87044 | 0.24769 | -0.12068 | -2.0916
0.2158 | 0.8549 | 0.22387 | -0.12551 | -2.0158
0.21746 | 0.82381 | 0.20958 | -0.13275 | -1.9552
0.21912 | 0.79272 | 0.181 | -0.13999 | -1.8945
0.22078 | 0.76164 | 0.16195 | -0.13999 | -1.8036
0.22244 | 0.71501 | 0.13337 | -0.15206 | -1.7127
0.2241 | 0.67615 | 0.10479 | -0.1593 | -1.6066
0.22576 | 0.62952 | 0.076211 | -0.17137 | -1.5156
0.22742 | 0.59843 | 0.038105 | -0.18102 | -1.3792
0.22908 | 0.54403 | 0.0095264 | -0.18827 | -1.2883
0.23074 | 0.4974 | -0.028579 | -0.20275 | -1.1519
0.2324 | 0.43522 | -0.066685 | -0.21723 | -1.0458
0.23406 | 0.38859 | -0.10479 | -0.22688 | -0.90938
0.23572 | 0.33419 | -0.15242 | -0.24137 | -0.77297
0.23738 | 0.27201 | -0.19053 | -0.25585 | -0.65172
0.23904 | 0.20984 | -0.23816 | -0.26792 | -0.485
0.2407 | 0.15544 | -0.28103 | -0.28481 | -0.3486
0.24236 | 0.093262 | -0.3239 | -0.29688 | -0.21219
0.24402 | 0.031087 | -0.37153 | -0.31378 | -0.075782
0.24568 | -0.031087 | -0.40963 | -0.32826 | 0.075782
0.24734 | -0.08549 | -0.45727 | -0.34274 | 0.22735
0.249 | -0.15544 | -0.50013 | -0.35481 | 0.36375
0.25066 | -0.20984 | -0.55253 | -0.38136 | 0.485
0.25232 | -0.27978 | -0.59063 | -0.39101 | 0.63657
0.25398 | -0.32642 | -0.63827 | -0.40791 | 0.77297
0.25564 | -0.38859 | -0.67637 | -0.41756 | 0.90938
0.2573 | -0.45076 | -0.71448 | -0.43205 | 1.0458
0.25896 | -0.50517 | -0.76211 | -0.45135 | 1.1822
0.26062 | -0.55957 | -0.80021 | -0.46342 | 1.2883
0.26228 | -0.6062 | -0.83832 | -0.47308 | 1.4095
0.26394 | -0.65283 | -0.87643 | -0.48756 | 1.5156
0.2656 | -0.69946 | -0.905 | -0.50204 | 1.6066
0.26726 | -0.74609 | -0.93835 | -0.50928 | 1.7278
0.26892 | -0.79272 | -0.96693 | -0.52135 | 1.8036
0.27058 | -0.82381 | -1.0003 | -0.53583 | 1.8945
0.27224 | -0.86267 | -1.0241 | -0.54066 | 1.9552
0.2739 | -0.89376 | -1.0479 | -0.55031 | 2.0309
0.27556 | -0.91707 | -1.067 | -0.55273 | 2.1067
0.27722 | -0.94816 | -1.086 | -0.5648 | 2.1674
0.27888 | -0.97925 | -1.1051 | -0.56962 | 2.2128
0.28054 | -0.99479 | -1.1146 | -0.57445 | 2.2583
0.2822 | -0.99479 | -1.1241 | -0.57686 | 2.2735
0.28386 | -1.0103 | -1.1336 | -0.58169 | 2.3038
0.28552 | -1.0181 | -1.1432 | -0.58652 | 2.2886
0.28718 | -1.0259 | -1.1432 | -0.58411 | 2.3341
0.28884 | -1.0259 | -1.1432 | -0.58893 | 2.3189
0.2905 | -1.0259 | -1.1384 | -0.58652 | 2.3038
0.29216 | -1.0103 | -1.1336 | -0.58652 | 2.2583
0.29382 | -0.99479 | -1.1241 | -0.58893 | 2.2431
0.29548 | -0.97925 | -1.1146 | -0.58169 | 2.1825
0.29714 | -0.9637 | -1.1003 | -0.58411 | 2.1219
0.2988 | -0.94039 | -1.0765 | -0.56721 | 2.0764
0.30046 | -0.9093 | -1.0574 | -0.56721 | 2.0158
0.30212 | -0.87821 | -1.0336 | -0.55997 | 1.9097
0.30378 | -0.84713 | -1.0098 | -0.55273 | 1.8491
0.30544 | -0.80827 | -0.98598 | -0.54307 | 1.7733
0.3071 | -0.76941 | -0.96216 | -0.53825 | 1.6672
0.30876 | -0.73055 | -0.92406 | -0.52859 | 1.5611
0.31042 | -0.68392 | -0.89071 | -0.51411 | 1.4702
0.31208 | -0.63729 | -0.85737 | -0.50928 | 1.3338
0.31374 | -0.59066 | -0.82403 | -0.49963 | 1.2125
0.3154 | -0.53625 | -0.78592 | -0.48515 | 1.0913
0.31706 | -0.48185 | -0.74306 | -0.47308 | 0.97001
0.31872 | -0.41968 | -0.70495 | -0.46101 | 0.8336
0.32038 | -0.36527 | -0.66208 | -0.45135 | 0.7275
0.32204 | -0.31087 | -0.61921 | -0.43205 | 0.56078
0.3237 | -0.2487 | -0.57634 | -0.42239 | 0.40922
0.32536 | -0.18652 | -0.53348 | -0.40549 | 0.27281
0.32702 | -0.12435 | -0.48584 | -0.39343 | 0.12125
0.32868 | -0.062174 | -0.44298 | -0.37894 | 0
0.33034 | 0 | -0.39534 | -0.35481 | -0.15156
0.332 | 0.062174 | -0.35248 | -0.34757 | -0.30313
0.33366 | 0.12435 | -0.30484 | -0.33309 | -0.42438
0.33532 | 0.18652 | -0.26674 | -0.3186 | -0.57594
0.33698 | 0.2487 | -0.22387 | -0.30653 | -0.71235
0.33864 | 0.29533 | -0.181 | -0.28964 | -0.86391
0.3403 | 0.3575 | -0.13337 | -0.27033 | -0.98516
0.34196 | 0.40413 | -0.095264 | -0.26068 | -1.1216
0.34362 | 0.46631 | -0.057158 | -0.24861 | -1.2277
0.34528 | 0.51294 | -0.019053 | -0.23413 | -1.3489
0.34694 | 0.55957 | 0.019053 | -0.22206 | -1.4702
0.3486 | 0.6062 | 0.052395 | -0.20516 | -1.5611
0.35026 | 0.65283 | 0.085737 | -0.19792 | -1.6824
0.35192 | 0.69946 | 0.11432 | -0.18827 | -1.7581
0.35358 | 0.73055 | 0.1429 | -0.1762 | -1.8491
0.35524 | 0.77718 | 0.16195 | -0.17137 | -1.9552
0.3569 | 0.80827 | 0.19053 | -0.15447 | -2.0158
0.35856 | 0.83935 | 0.21434 | -0.14482 | -2.0764
0.36022 | 0.87044 | 0.22863 | -0.14723 | -2.1067
0.36188 | 0.88599 | 0.24769 | -0.13758 | -2.1825
0.36354 | 0.90153 | 0.26197 | -0.13275 | -2.2128
0.3652 | 0.91707 | 0.27626 | -0.12551 | -2.2431
0.36686 | 0.93262 | 0.28579 | -0.12551 | -2.2886
0.36852 | 0.93262 | 0.29532 | -0.11103 | -2.2886
0.37018 | 0.94816 | 0.29532 | -0.11344 | -2.2735
0.37184 | 0.94039 | 0.29055 | -0.11344 | -2.2735
0.3735 | 0.93262 | 0.29055 | -0.11103 | -2.2583
0.37516 | 0.93262 | 0.28579 | -0.11827 | -2.2431
0.37682 | 0.91707 | 0.28103 | -0.11103 | -2.2128
0.37848 | 0.90153 | 0.26674 | -0.11586 | -2.1674
0.38014 | 0.88599 | 0.24769 | -0.1231 | -2.0764
0.3818 | 0.8549 | 0.2334 | -0.12792 | -2.0613
0.38346 | 0.83158 | 0.20958 | -0.13516 | -2.0006
0.38512 | 0.80827 | 0.20005 | -0.12792 | -1.9249
0.38678 | 0.77718 | 0.17147 | -0.13999 | -1.8491
0.38844 | 0.73055 | 0.1429 | -0.14723 | -1.7278
0.3901 | 0.69946 | 0.11432 | -0.16172 | -1.6672
0.39176 | 0.65283 | 0.085737 | -0.16654 | -1.5459
0.39342 | 0.61397 | 0.057158 | -0.1762 | -1.4399
0.39508 | 0.55957 | 0.019053 | -0.18827 | -1.3338
0.39674 | 0.51294 | -0.01429 | -0.19551 | -1.1974
0.3984 | 0.46631 | -0.052395 | -0.21482 | -1.1064
0.40006 | 0.41191 | -0.095264 | -0.22206 | -0.93969
0.40172 | 0.3575 | -0.13337 | -0.23654 | -0.81844
0.40338 | 0.29533 | -0.17624 | -0.24861 | -0.68204
0.40504 | 0.24093 | -0.21911 | -0.26309 | -0.54563
0.4067 | 0.17875 | -0.26674 | -0.27998 | -0.39406
0.40836 | 0.12435 | -0.30484 | -0.29447 | -0.25766
0.41002 | 0.062174 | -0.35248 | -0.31378 | -0.13641
0.41168 | 0 | -0.39534 | -0.32826 | 0.015156
0.41334 | -0.062174 | -0.43821 | -0.33791 | 0.15156
0.415 | -0.12435 | -0.48584 | -0.35722 | 0.30313
0.41666 | -0.18652 | -0.52395 | -0.36688 | 0.42438
0.41832 | -0.2487 | -0.57158 | -0.38377 | 0.57594
0.41998 | -0.31087 | -0.61921 | -0.39825 | 0.71235
0.42164 | -0.36527 | -0.65732 | -0.41274 | 0.86391
0.4233 | -0.41968 | -0.70495 | -0.42722 | 0.97001
0.42496 | -0.48185 | -0.74306 | -0.4417 | 1.1216
0.42662 | -0.52848 | -0.78116 | -0.4586 | 1.2428
0.42828 | -0.58288 | -0.82403 | -0.47066 | 1.3489
0.42994 | -0.63729 | -0.85737 | -0.48273 | 1.4702
0.4316 | -0.68392 | -0.89548 | -0.4948 | 1.5763
0.43326 | -0.73055 | -0.92406 | -0.50687 | 1.6824
0.43492 | -0.77718 | -0.9574 | -0.51411 | 1.7733
0.43658 | -0.80827 | -0.99074 | -0.53101 | 1.8491
0.43824 | -0.8549 | -1.0146 | -0.53825 | 1.9249
0.4399 | -0.88599 | -1.0384 | -0.54549 | 2.0006
0.44156 | -0.91707 | -1.0574 | -0.55273 | 2.0613
0.44322 | -0.94039 | -1.0812 | -0.55997 | 2.137
0.44488 | -0.9637 | -1.1003 | -0.56721 | 2.1825
0.44654 | -0.97925 | -1.1098 | -0.56962 | 2.228
0.4482 | -0.99479 | -1.1241 | -0.57686 | 2.2735
0.44986 | -1.0103 | -1.1336 | -0.58411 | 2.2886
0.45152 | -1.0181 | -1.1432 | -0.58411 | 2.3038
0.45318 | -1.0259 | -1.1432 | -0.59135 | 2.3038
0.45484 | -1.0259 | -1.1432 | -0.58652 | 2.3038
0.4565 | -1.0181 | -1.1432 | -0.58893 | 2.3038
0.45816 | -1.0103 | -1.1384 | -0.58411 | 2.2886
0.45982 | -1.0026 | -1.1289 | -0.59135 | 2.2128
0.46148 | -0.98702 | -1.1146 | -0.58169 | 2.2128
0.46314 | -0.9637 | -1.1051 | -0.57928 | 2.1522
0.4648 | -0.94816 | -1.086 | -0.57686 | 2.0916
0.46646 | -0.93262 | -1.067 | -0.57445 | 2.0158
0.46812 | -0.89376 | -1.0479 | -0.5648 | 1.9552
0.46978 | -0.86267 | -1.0193 | -0.55031 | 1.8945
0.47144 | -0.82381 | -1.0003 | -0.5479 | 1.8036
0.4731 | -0.79272 | -0.97169 | -0.54066 | 1.6975
0.47476 | -0.74609 | -0.94311 | -0.53583 | 1.5914
0.47642 | -0.69946 | -0.905 | -0.52135 | 1.5005
0.47808 | -0.65283 | -0.87643 | -0.5117 | 1.3944
0.47974 | -0.6062 | -0.83832 | -0.50204 | 1.2883
0.4814 | -0.55957 | -0.80021 | -0.48756 | 1.1519
0.48306 | -0.50517 | -0.76211 | -0.4779 | 1.0155
0.48472 | -0.44299 | -0.724 | -0.46584 | 0.90938
0.48638 | -0.38859 | -0.67637 | -0.45377 | 0.75782
0.48804 | -0.33419 | -0.63827 | -0.43929 | 0.62141
0.4897 | -0.26424 | -0.59063 | -0.42722 | 0.45469
0.49136 | -0.20984 | -0.55253 | -0.41274 | 0.3486
0.49302 | -0.15544 | -0.5049 | -0.39343 | 0.18188
0.49468 | -0.093262 | -0.46203 | -0.38377 | 0.045469
0.49634 | -0.031087 | -0.40963 | -0.36446 | -0.10609
0.498 | 0.031087 | -0.37153 | -0.35481 | -0.2425
0.49966 | 0.093262 | -0.32866 | -0.34274 | -0.37891
0.50132 | 0.15544 | -0.28579 | -0.32826 | -0.53047
0.50298 | 0.21761 | -0.23816 | -0.30412 | -0.66688
0.50464 | 0.27978 | -0.20005 | -0.29688 | -0.80329
0.5063 | 0.32642 | -0.15242 | -0.27516 | -0.92454
0.50796 | 0.38859 | -0.11432 | -0.26309 | -1.0609
0.50962 | 0.44299 | -0.076211 | -0.26068 | -1.1974
0.51128 | 0.4974 | -0.028579 | -0.23413 | -1.3186
0.51294 | 0.54403 | 0 | -0.22688 | -1.4247
0.5146 | 0.59066 | 0.038105 | -0.20999 | -1.5156
0.51626 | 0.63729 | 0.071448 | -0.20033 | -1.6369
0.51792 | 0.68392 | 0.10003 | -0.19068 | -1.7278
0.51958 | 0.71501 | 0.12861 | -0.18102 | -1.8188
0.52124 | 0.76164 | 0.15718 | -0.17137 | -1.8945
0.5229 | 0.79272 | 0.18576 | -0.1593 | -1.9855
0.52456 | 0.82381 | 0.20005 | -0.14965 | -2.0461
0.52622 | 0.8549 | 0.22387 | -0.14482 | -2.0916
0.52788 | 0.87044 | 0.24292 | -0.13758 | -2.1674
0.52954 | 0.89376 | 0.25721 | -0.13034 | -2.1825
0.5312 | 0.91707 | 0.2715 | -0.12551 | -2.228
0.53286 | 0.92484 | 0.28103 | -0.12068 | -2.2583
0.53452 | 0.93262 | 0.28579 | -0.12068 | -2.2735
0.53618 | 0.94039 | 0.29532 | -0.11344 | -2.2886
0.53784 | 0.94039 | 0.29532 | -0.11103 | -2.2583
0.5395 | 0.93262 | 0.29055 | -0.11344 | -2.2886
0.54116 | 0.93262 | 0.28579 | -0.11344 | -2.2431
0.54282 | 0.91707 | 0.28103 | -0.11103 | -2.2128
0.54448 | 0.9093 | 0.26674 | -0.11344 | -2.1825
0.54614 | 0.90153 | 0.25721 | -0.11344 | -2.137
0.5478 | 0.87044 | 0.23816 | -0.1231 | -2.0764
0.54946 | 0.84713 | 0.22863 | -0.1231 | -2.0006
0.55112 | 0.81604 | 0.20482 | -0.13034 | -1.9552
0.55278 | 0.78495 | 0.181 | -0.13758 | -1.8794
0.55444 | 0.74609 | 0.15242 | -0.14723 | -1.8036
0.5561 | 0.70723 | 0.12861 | -0.15206 | -1.6975
0.55776 | 0.66837 | 0.095264 | -0.16413 | -1.5763
0.55942 | 0.62952 | 0.066685 | -0.1762 | -1.5005
0.56108 | 0.59066 | 0.033342 | -0.18102 | -1.3641
0.56274 | 0.52848 | 0 | -0.19551 | -1.2428
0.5644 | 0.48185 | -0.038105 | -0.20516 | -1.1519
0.56606 | 0.43522 | -0.076211 | -0.22206 | -1.0155
0.56772 | 0.37305 | -0.11432 | -0.23171 | -0.87907
0.56938 | 0.32642 | -0.15242 | -0.23895 | -0.7275
0.57104 | 0.26424 | -0.20005 | -0.26068 | -0.60625
0.5727 | 0.20207 | -0.24292 | -0.27274 | -0.45469
0.57436 | 0.13989 | -0.29055 | -0.28964 | -0.33344
0.57602 | 0.08549 | -0.33342 | -0.30895 | -0.18188
0.57768 | 0.023315 | -0.37629 | -0.31619 | -0.030313
0.57934 | -0.046631 | -0.42392 | -0.33309 | 0.10609
0.581 | -0.10103 | -0.46679 | -0.34757 | 0.2425
0.58266 | -0.16321 | -0.50966 | -0.36446 | 0.39406
0.58432 | -0.21761 | -0.55729 | -0.38136 | 0.53047
0.58598 | -0.27978 | -0.60016 | -0.39825 | 0.65172
0.58764 | -0.34973 | -0.64303 | -0.40549 | 0.78813
0.5893 | -0.40413 | -0.68113 | -0.41515 | 0.93969
0.59096 | -0.46631 | -0.72877 | -0.43687 | 1.0761
0.59262 | -0.51294 | -0.77164 | -0.45135 | 1.1974
0.59428 | -0.55957 | -0.80974 | -0.46342 | 1.3034
0.59594 | -0.61397 | -0.84785 | -0.48032 | 1.4095
0.5976 | -0.66837 | -0.88595 | -0.4948 | 1.5156
0.59926 | -0.71501 | -0.91453 | -0.50445 | 1.6369
0.60092 | -0.76164 | -0.94311 | -0.51411 | 1.7127
0.60258 | -0.79272 | -0.98122 | -0.52618 | 1.8339
0.60424 | -0.83935 | -1.0098 | -0.53342 | 1.9097
0.6059 | -0.87044 | -1.0288 | -0.53825 | 2.0006
0.60756 | -0.90153 | -1.0527 | -0.55273 | 2.0309
0.60922 | -0.93262 | -1.0765 | -0.5648 | 2.0764
0.61088 | -0.95593 | -1.0908 | -0.55997 | 2.1825
0.61254 | -0.97925 | -1.1051 | -0.56962 | 2.2128
0.6142 | -0.98702 | -1.1146 | -0.57445 | 2.2735
0.61586 | -1.0026 | -1.1289 | -0.57928 | 2.2735
0.61752 | -1.0103 | -1.1384 | -0.58652 | 2.2886
0.61918 | -1.0259 | -1.1432 | -0.58411 | 2.3038
0.62084 | -1.0259 | -1.1432 | -0.58411 | 2.3189
0.6225 | -1.0181 | -1.1432 | -0.58652 | 2.3038
0.62416 | -1.0103 | -1.1384 | -0.58893 | 2.2735
0.62582 | -1.0103 | -1.1336 | -0.58169 | 2.2886
0.62748 | -0.99479 | -1.1241 | -0.58652 | 2.2128
0.62914 | -0.97925 | -1.1098 | -0.58411 | 2.1522
0.6308 | -0.9637 | -1.0955 | -0.57445 | 2.137
0.63246 | -0.93262 | -1.0765 | -0.56962 | 2.0613
0.63412 | -0.90153 | -1.0574 | -0.5648 | 2.0006
0.63578 | -0.87044 | -1.0288 | -0.55514 | 1.9097
0.63744 | -0.83935 | -1.0098 | -0.55514 | 1.8188
0.6391 | -0.80827 | -0.98122 | -0.54066 | 1.7278
0.64076 | -0.76164 | -0.95264 | -0.53342 | 1.652
0.64242 | -0.72278 | -0.91929 | -0.52859 | 1.5459
0.64408 | -0.66837 | -0.89071 | -0.51894 | 1.4399
0.64574 | -0.62174 | -0.85261 | -0.50687 | 1.3034
0.6474 | -0.57511 | -0.81927 | -0.49721 | 1.1974
0.64906 | -0.52071 | -0.7764 | -0.48273 | 1.0913
0.65072 | -0.46631 | -0.73829 | -0.47066 | 0.95485
0.65238 | -0.41191 | -0.69542 | -0.46101 | 0.81844
0.65404 | -0.3575 | -0.65732 | -0.44653 | 0.66688
0.6557 | -0.29533 | -0.60969 | -0.42963 | 0.53047
0.65736 | -0.23315 | -0.56682 | -0.41756 | 0.40922
0.65902 | -0.17098 | -0.52395 | -0.40308 | 0.27281
0.66068 | -0.11658 | -0.47632 | -0.39101 | 0.10609
0.66234 | -0.046631 | -0.43345 | -0.3717 | -0.030313
0.664 | 0.015544 | -0.38582 | -0.35722 | -0.18188
0.66566 | 0.077718 | -0.34295 | -0.34757 | -0.3486
0.66732 | 0.13989 | -0.29532 | -0.32584 | -0.46985
0.66898 | 0.19429 | -0.25721 | -0.31136 | -0.5911
0.67064 | 0.2487 | -0.21434 | -0.29929 | -0.75782
0.6723 | 0.31087 | -0.17147 | -0.28964 | -0.87907
0.67396 | 0.37305 | -0.12384 | -0.27274 | -1.0306
0.67562 | 0.41968 | -0.0905 | -0.26068 | -1.1367
0.67728 | 0.47408 | -0.047632 | -0.24137 | -1.258
0.67894 | 0.52848 | -0.0095264 | -0.23413 | -1.3944
0.6806 | 0.57511 | 0.019053 | -0.22688 | -1.5005
0.68226 | 0.62174 | 0.057158 | -0.20757 | -1.5914
0.68392 | 0.66837 | 0.085737 | -0.19792 | -1.6975
0.68558 | 0.70723 | 0.11432 | -0.18344 | -1.7884
0.68724 | 0.74609 | 0.14766 | -0.17137 | -1.8794
0.6889 | 0.77718 | 0.17147 | -0.17137 | -1.9552
0.69056 | 0.80827 | 0.19529 | -0.15447 | -2.0309
0.69222 | 0.83935 | 0.21911 | -0.14482 | -2.0764
0.69388 | 0.86267 | 0.23816 | -0.13758 | -2.1522
0.69554 | 0.88599 | 0.24769 | -0.13516 | -2.1825
0.6972 | 0.90153 | 0.26674 | -0.13275 | -2.228
0.69886 | 0.91707 | 0.27626 | -0.1231 | -2.2431
0.70052 | 0.93262 | 0.29055 | -0.10861 | -2.2583
0.70218 | 0.93262 | 0.29532 | -0.11586 | -2.2583
0.70384 | 0.94039 | 0.29532 | -0.11103 | -2.2735
0.7055 | 0.93262 | 0.29532 | -0.11103 | -2.2583
0.70716 | 0.93262 | 0.28579 | -0.11586 | -2.2583
0.70882 | 0.92484 | 0.28579 | -0.10861 | -2.2431
0.71048 | 0.91707 | 0.27626 | -0.11103 | -2.2128
0.71214 | 0.90153 | 0.26674 | -0.11344 | -2.1522
0.7138 | 0.88599 | 0.24769 | -0.11827 | -2.0916
0.71546 | 0.8549 | 0.2334 | -0.12068 | -2.0461
0.71712 | 0.82381 | 0.20958 | -0.12792 | -1.9855
0.71878 | 0.8005 | 0.19053 | -0.14241 | -1.8945
0.72044 | 0.76164 | 0.16195 | -0.14723 | -1.8188
0.7221 | 0.73055 | 0.1429 | -0.15206 | -1.7278
0.72376 | 0.68392 | 0.11432 | -0.15689 | -1.6217
0.72542 | 0.64506 | 0.080974 | -0.16896 | -1.5156
0.72708 | 0.6062 | 0.047632 | -0.17378 | -1.3944
0.72874 | 0.5518 | 0.0095264 | -0.19068 | -1.3186
0.7304 | 0.4974 | -0.028579 | -0.20757 | -1.1974
0.73206 | 0.45076 | -0.061921 | -0.2124 | -1.0609
0.73372 | 0.40413 | -0.10003 | -0.22206 | -0.93969
0.73538 | 0.34196 | -0.1429 | -0.23895 | -0.78813
0.73704 | 0.29533 | -0.18576 | -0.25826 | -0.68204
0.7387 | 0.23315 | -0.22863 | -0.2655 | -0.53047
0.74036 | 0.17098 | -0.26674 | -0.27757 | -0.39406
0.74202 | 0.10881 | -0.31437 | -0.29205 | -0.2425
0.74368 | 0.046631 | -0.362 | -0.31136 | -0.090938
0.74534 | -0.015544 | -0.40011 | -0.32102 | 0.060625
0.747 | -0.077718 | -0.44774 | -0.34274 | 0.19703
0.74866 | -0.13989 | -0.49537 | -0.35722 | 0.33344
0.75032 | -0.20207 | -0.53824 | -0.3717 | 0.46985
0.75198 | -0.26424 | -0.58111 | -0.39101 | 0.60625
0.75364 | -0.31087 | -0.62398 | -0.40308 | 0.75782
0.7553 | -0.38859 | -0.66685 | -0.41274 | 0.87907
0.75696 | -0.43522 | -0.71448 | -0.43205 | 1.0003
0.75862 | -0.4974 | -0.75258 | -0.44653 | 1.1367
0.76028 | -0.54403 | -0.79069 | -0.4586 | 1.258
0.76194 | -0.59066 | -0.82879 | -0.47066 | 1.3641
0.7636 | -0.64506 | -0.8669 | -0.48515 | 1.4702
0.76526 | -0.69169 | -0.89548 | -0.49239 | 1.5914
0.76692 | -0.74609 | -0.92882 | -0.50204 | 1.6975
0.76858 | -0.77718 | -0.96216 | -0.51652 | 1.7884
0.77024 | -0.82381 | -0.9955 | -0.52859 | 1.8945
0.7719 | -0.8549 | -1.0193 | -0.54066 | 1.94
0.77356 | -0.88599 | -1.0431 | -0.55031 | 2.0309
0.77522 | -0.91707 | -1.0622 | -0.5479 | 2.1067
0.77688 | -0.94816 | -1.086 | -0.5648 | 2.137
0.77854 | -0.9637 | -1.1003 | -0.57204 | 2.1825
0.7802 | -0.98702 | -1.1146 | -0.57445 | 2.228
0.78186 | -0.99479 | -1.1241 | -0.57928 | 2.2735
0.78352 | -1.0103 | -1.1336 | -0.58169 | 2.2886
0.78518 | -1.0181 | -1.1432 | -0.58652 | 2.2886
0.78684 | -1.0259 | -1.1432 | -0.58652 | 2.3038
0.7885 | -1.0259 | -1.1432 | -0.58893 | 2.2886
0.79016 | -1.0103 | -1.1432 | -0.58652 | 2.3038
0.79182 | -1.0103 | -1.1336 | -0.58893 | 2.2735
0.79348 | -0.99479 | -1.1241 | -0.58169 | 2.2431
0.79514 | -0.97925 | -1.1146 | -0.58169 | 2.1674
0.7968 | -0.9637 | -1.0955 | -0.57686 | 2.137
0.79846 | -0.94816 | -1.086 | -0.57204 | 2.1067
0.80012 | -0.91707 | -1.067 | -0.57204 | 2.0158
0.80178 | -0.88599 | -1.0479 | -0.56238 | 1.9552
0.80344 | -0.8549 | -1.0193 | -0.55756 | 1.8491
0.8051 | -0.81604 | -0.99074 | -0.5479 | 1.7733
0.80676 | -0.77718 | -0.96216 | -0.54307 | 1.6672
0.80842 | -0.73832 | -0.93358 | -0.52859 | 1.5763
0.81008 | -0.69169 | -0.89548 | -0.5117 | 1.5005
0.81174 | -0.65283 | -0.8669 | -0.51411 | 1.3641
0.8134 | -0.59066 | -0.83356 | -0.49963 | 1.2428
0.81506 | -0.54403 | -0.79069 | -0.48756 | 1.1216
0.81672 | -0.4974 | -0.75258 | -0.48032 | 1.0003
0.81838 | -0.43522 | -0.71448 | -0.46342 | 0.84876
0.82004 | -0.37305 | -0.67161 | -0.44894 | 0.7275
0.8217 | -0.32642 | -0.62398 | -0.42963 | 0.5911
0.82336 | -0.25647 | -0.58587 | -0.4248 | 0.43953
0.82502 | -0.20207 | -0.543 | -0.41032 | 0.31828
0.82668 | -0.13989 | -0.49537 | -0.39101 | 0.15156
0.82834 | -0.077718 | -0.44774 | -0.38136 | 0.015156
0.83 | -0.015544 | -0.40963 | -0.36205 | -0.10609
0.83166 | 0.046631 | -0.362 | -0.34998 | -0.27281
0.83332 | 0.10881 | -0.31437 | -0.3355 | -0.40922
0.83498 | 0.17098 | -0.27626 | -0.32343 | -0.54563
0.83664 | 0.23315 | -0.22863 | -0.30653 | -0.69719
0.8383 | 0.29533 | -0.181 | -0.28964 | -0.8336
0.83996 | 0.34973 | -0.1429 | -0.27516 | -0.92454
0.84162 | 0.40413 | -0.10479 | -0.26068 | -1.0761
0.84328 | 0.45076 | -0.061921 | -0.24861 | -1.2125
0.84494 | 0.51294 | -0.028579 | -0.23413 | -1.3338
0.8466 | 0.55957 | 0.0095264 | -0.22447 | -1.455
0.84826 | 0.6062 | 0.047632 | -0.21482 | -1.5459
0.84992 | 0.64506 | 0.076211 | -0.19792 | -1.6369
0.85158 | 0.68392 | 0.10479 | -0.18827 | -1.7581
0.85324 | 0.73055 | 0.13337 | -0.17861 | -1.8339
0.8549 | 0.76164 | 0.16195 | -0.16896 | -1.9249
0.85656 | 0.8005 | 0.18576 | -0.16413 | -2.0006
0.85822 | 0.82381 | 0.21434 | -0.14723 | -2.0613
0.85988 | 0.8549 | 0.22863 | -0.14723 | -2.1219
0.86154 | 0.88599 | 0.24769 | -0.13516 | -2.1674
0.8632 | 0.90153 | 0.25721 | -0.13034 | -2.2128
0.86486 | 0.91707 | 0.27626 | -0.1231 | -2.228
0.86652 | 0.93262 | 0.28579 | -0.12068 | -2.2583
0.86818 | 0.94039 | 0.29055 | -0.11344 | -2.2583
0.86984 | 0.94039 | 0.29532 | -0.11103 | -2.2886
0.8715 | 0.94039 | 0.29532 | -0.11344 | -2.2735
0.87316 | 0.93262 | 0.29055 | -0.11344 | -2.2583
0.87482 | 0.93262 | 0.28579 | -0.11827 | -2.228
0.87648 | 0.92484 | 0.28103 | -0.11103 | -2.2128
0.87814 | 0.90153 | 0.26674 | -0.11586 | -2.1674
0.8798 | 0.88599 | 0.25721 | -0.11827 | -2.1219
0.88146 | 0.87044 | 0.23816 | -0.12792 | -2.0764
0.88312 | 0.83935 | 0.21911 | -0.13275 | -2.0158
0.88478 | 0.80827 | 0.20005 | -0.13034 | -1.94
0.88644 | 0.77718 | 0.17624 | -0.13516 | -1.8491
0.8881 | 0.74609 | 0.15242 | -0.14723 | -1.7733
0.88976 | 0.70723 | 0.11908 | -0.1593 | -1.652
0.89142 | 0.66837 | 0.0905 | -0.16413 | -1.5763
0.89308 | 0.62174 | 0.057158 | -0.18102 | -1.4702
0.89474 | 0.57511 | 0.028579 | -0.18585 | -1.3641
0.8964 | 0.52848 | -0.0095264 | -0.19551 | -1.2277
0.89806 | 0.47408 | -0.047632 | -0.20516 | -1.1064
0.89972 | 0.41968 | -0.085737 | -0.21723 | -1.0003
0.90138 | 0.37305 | -0.12384 | -0.23654 | -0.84876
0.90304 | 0.31087 | -0.16671 | -0.24619 | -0.74266
0.9047 | 0.25647 | -0.20958 | -0.25826 | -0.57594
0.90636 | 0.19429 | -0.25245 | -0.27516 | -0.43953
0.90802 | 0.13989 | -0.29532 | -0.28964 | -0.30313
0.90968 | 0.069946 | -0.33819 | -0.30412 | -0.13641
0.91134 | 0.0077718 | -0.38582 | -0.31619 | -0.015156
0.913 | -0.046631 | -0.42869 | -0.33791 | 0.13641
0.91466 | -0.10881 | -0.47155 | -0.34998 | 0.27281
0.91632 | -0.17098 | -0.51919 | -0.36205 | 0.42438
0.91798 | -0.23315 | -0.56206 | -0.38136 | 0.54563
0.91964 | -0.29533 | -0.60969 | -0.40308 | 0.69719
0.9213 | -0.3575 | -0.65732 | -0.41515 | 0.8336
0.92296 | -0.41191 | -0.69542 | -0.42963 | 0.97001
0.92462 | -0.46631 | -0.73353 | -0.43687 | 1.0913
0.92628 | -0.52071 | -0.77164 | -0.45618 | 1.1822
0.92794 | -0.57511 | -0.8145 | -0.46584 | 1.3641
0.9296 | -0.62174 | -0.84785 | -0.4779 | 1.455
0.93126 | -0.66837 | -0.89071 | -0.49963 | 1.5308
0.93292 | -0.71501 | -0.91929 | -0.50204 | 1.652
0.93458 | -0.76164 | -0.95264 | -0.51411 | 1.743
0.93624 | -0.80827 | -0.98598 | -0.52859 | 1.8339
0.9379 | -0.83935 | -1.0098 | -0.53342 | 1.9097
0.93956 | -0.87821 | -1.0336 | -0.54549 | 2.0006
0.94122 | -0.9093 | -1.0574 | -0.55273 | 2.0764
0.94288 | -0.93262 | -1.0765 | -0.56238 | 2.137
0.94454 | -0.95593 | -1.0955 | -0.56962 | 2.1522
0.9462 | -0.97925 | -1.1051 | -0.57204 | 2.2128
0.94786 | -0.99479 | -1.1241 | -0.58411 | 2.228
0.94952 | -1.0103 | -1.1289 | -0.57928 | 2.2735
0.95118 | -1.0181 | -1.1384 | -0.58652 | 2.3038
0.95284 | -1.0259 | -1.1384 | -0.58411 | 2.3038
0.9545 | -1.0259 | -1.1432 | -0.59135 | 2.3038
0.95616 | -1.0259 | -1.1432 | -0.59135 | 2.2886
0.95782 | -1.0181 | -1.1384 | -0.59135 | 2.2583
0.95948 | -1.0103 | -1.1241 | -0.58652 | 2.2583
0.96114 | -0.99479 | -1.1193 | -0.58169 | 2.2128
0.9628 | -0.97925 | -1.1051 | -0.58169 | 2.1825
0.96446 | -0.94816 | -1.0908 | -0.57445 | 2.1219
0.96612 | -0.93262 | -1.0765 | -0.57204 | 2.0461
0.96778 | -0.90153 | -1.0527 | -0.5648 | 2.0006
0.96944 | -0.87044 | -1.0288 | -0.56238 | 1.8945
0.9711 | -0.83158 | -1.0098 | -0.55273 | 1.8188
0.97276 | -0.79272 | -0.97645 | -0.54307 | 1.7127
0.97442 | -0.75386 | -0.94787 | -0.53583 | 1.6369
0.97608 | -0.71501 | -0.91453 | -0.52618 | 1.5308
0.97774 | -0.66837 | -0.88119 | -0.51894 | 1.3944
0.9794 | -0.61397 | -0.84785 | -0.50204 | 1.3186
0.98106 | -0.55957 | -0.80974 | -0.49239 | 1.167
0.98272 | -0.51294 | -0.77164 | -0.4779 | 1.0609
0.98438 | -0.46631 | -0.72877 | -0.46825 | 0.90938
0.98604 | -0.40413 | -0.6859 | -0.45377 | 0.78813
0.9877 | -0.34973 | -0.64779 | -0.44411 | 0.63657
0.98936 | -0.27978 | -0.60016 | -0.43205 | 0.50016
0.99102 | -0.21761 | -0.55729 | -0.41515 | 0.3486
0.99268 | -0.15544 | -0.51442 | -0.40308 | 0.21219
0.99434 | -0.10881 | -0.46679 | -0.38619 | 0.075782
0.996 | -0.038859 | -0.42869 | -0.36929 | -0.045469
0.99766 | 0.015544 | -0.38105 | -0.35964 | -0.21219
0.99932 | 0.08549 | -0.33342 | -0.34274 | -0.36375
1.001 | 0.14766 | -0.29055 | -0.32584 | -0.50016
1.0026 | 0.20207 | -0.24769 | -0.31136 | -0.63657
1.0043 | 0.26424 | -0.20005 | -0.29447 | -0.77297
1.006 | 0.32642 | -0.16195 | -0.28481 | -0.90938
1.0076 | 0.38082 | -0.11908 | -0.2655 | -1.0306
1.0093 | 0.43522 | -0.080974 | -0.25585 | -1.1822
1.0109 | 0.48185 | -0.042869 | -0.23895 | -1.2731
1.0126 | 0.52848 | -0.0047632 | -0.2293 | -1.4247
1.0143 | 0.59066 | 0.028579 | -0.21723 | -1.5156
1.0159 | 0.62952 | 0.066685 | -0.20033 | -1.6217
1.0176 | 0.66837 | 0.095264 | -0.19551 | -1.7278
1.0192 | 0.71501 | 0.12384 | -0.18344 | -1.7884
1.0209 | 0.74609 | 0.15242 | -0.17137 | -1.9097
1.0226 | 0.78495 | 0.181 | -0.16172 | -1.9703
1.0242 | 0.81604 | 0.20005 | -0.15447 | -2.0309
1.0259 | 0.84713 | 0.21434 | -0.14965 | -2.0764
1.0275 | 0.87044 | 0.23816 | -0.13516 | -2.1522
1.0292 | 0.88599 | 0.25721 | -0.13516 | -2.2128
1.0309 | 0.9093 | 0.26674 | -0.12792 | -2.2128
1.0325 | 0.92484 | 0.27626 | -0.12068 | -2.2583
1.0342 | 0.93262 | 0.28579 | -0.1231 | -2.2583
1.0358 | 0.93262 | 0.29532 | -0.11586 | -2.2583
1.0375 | 0.94816 | 0.29532 | -0.11344 | -2.2583
1.0392 | 0.94039 | 0.29532 | -0.11344 | -2.2583
1.0408 | 0.93262 | 0.29055 | -0.11344 | -2.2583
1.0425 | 0.93262 | 0.28103 | -0.11344 | -2.2128
1.0441 | 0.91707 | 0.2715 | -0.11586 | -2.1825
1.0458 | 0.90153 | 0.25721 | -0.11827 | -2.1522
1.0475 | 0.87044 | 0.24292 | -0.12068 | -2.0916
1.0491 | 0.84713 | 0.22387 | -0.13034 | -2.0461
1.0508 | 0.82381 | 0.20958 | -0.1231 | -1.94
1.0524 | 0.79272 | 0.18576 | -0.13516 | -1.8794
1.0541 | 0.76164 | 0.16195 | -0.14482 | -1.8036
1.0558 | 0.72278 | 0.13337 | -0.15206 | -1.7278
1.0574 | 0.68392 | 0.10479 | -0.16654 | -1.6217
1.0591 | 0.63729 | 0.076211 | -0.16654 | -1.5156
1.0607 | 0.59066 | 0.038105 | -0.18344 | -1.3792
1.0624 | 0.54403 | 0.0047632 | -0.19309 | -1.2883
1.0641 | 0.4974 | -0.028579 | -0.20757 | -1.167
1.0657 | 0.44299 | -0.066685 | -0.21723 | -1.0609
1.0674 | 0.38859 | -0.10955 | -0.2293 | -0.90938
1.069 | 0.33419 | -0.14766 | -0.23654 | -0.77297
1.0707 | 0.27978 | -0.19053 | -0.25343 | -0.63657
1.0724 | 0.21761 | -0.23816 | -0.2655 | -0.485
1.074 | 0.15544 | -0.27626 | -0.2824 | -0.36375
1.0757 | 0.093262 | -0.3239 | -0.30412 | -0.22735
1.0773 | 0.031087 | -0.36676 | -0.31378 | -0.090938
1.079 | -0.031087 | -0.40963 | -0.32826 | 0.060625
1.0807 | -0.093262 | -0.45727 | -0.34515 | 0.22735
1.0823 | -0.15544 | -0.50013 | -0.35722 | 0.37891
1.084 | -0.20984 | -0.55253 | -0.37653 | 0.485
1.0856 | -0.27978 | -0.59063 | -0.39343 | 0.62141
1.0873 | -0.32642 | -0.63827 | -0.41274 | 0.75782
1.089 | -0.38859 | -0.6859 | -0.42722 | 0.89422
1.0906 | -0.45076 | -0.71448 | -0.42722 | 1.0306
1.0923 | -0.50517 | -0.75735 | -0.44894 | 1.1519
1.0939 | -0.55957 | -0.80021 | -0.4586 | 1.2883
1.0956 | -0.6062 | -0.83832 | -0.47549 | 1.4095
1.0973 | -0.65283 | -0.87643 | -0.48756 | 1.5156
1.0989 | -0.69946 | -0.905 | -0.50204 | 1.5914
1.1006 | -0.74609 | -0.93835 | -0.50445 | 1.7278
1.1022 | -0.79272 | -0.97169 | -0.52135 | 1.7884
1.1039 | -0.82381 | -1.0003 | -0.52859 | 1.9097
1.1056 | -0.86267 | -1.0241 | -0.53825 | 1.9703
1.1072 | -0.90153 | -1.0479 | -0.55273 | 2.0158
1.1089 | -0.93262 | -1.067 | -0.55273 | 2.0916
1.1105 | -0.94816 | -1.0908 | -0.56721 | 2.137
1.1122 | -0.97147 | -1.1051 | -0.56721 | 2.2128
1.1139 | -0.98702 | -1.1146 | -0.57686 | 2.2431
1.1155 | -1.0026 | -1.1241 | -0.57445 | 2.2886
1.1172 | -1.0103 | -1.1336 | -0.58652 | 2.2886
1.1188 | -1.0181 | -1.1432 | -0.58652 | 2.2886
1.1205 | -1.0259 | -1.1384 | -0.57928 | 2.3038
1.1222 | -1.0259 | -1.1432 | -0.58411 | 2.3038
1.1238 | -1.0181 | -1.1432 | -0.58411 | 2.3038
1.1255 | -1.0103 | -1.1336 | -0.58652 | 2.2583
1.1271 | -0.99479 | -1.1241 | -0.58411 | 2.2431
1.1288 | -0.97925 | -1.1098 | -0.57928 | 2.1674
1.1305 | -0.9637 | -1.0955 | -0.57928 | 2.1219
1.1321 | -0.94039 | -1.0812 | -0.57204 | 2.0916
1.1338 | -0.91707 | -1.0622 | -0.56721 | 2.0006
1.1354 | -0.88599 | -1.0336 | -0.55756 | 1.94
1.1371 | -0.8549 | -1.0098 | -0.55273 | 1.8491
1.1388 | -0.80827 | -0.99074 | -0.54549 | 1.7581
1.1404 | -0.77718 | -0.96216 | -0.53825 | 1.652
1.1421 | -0.73055 | -0.92406 | -0.53101 | 1.5308
1.1437 | -0.68392 | -0.89071 | -0.51652 | 1.455
1.1454 | -0.63729 | -0.86214 | -0.50687 | 1.3489
1.1471 | -0.58288 | -0.81927 | -0.4948 | 1.2428
1.1487 | -0.52848 | -0.78116 | -0.48515 | 1.1216
1.1504 | -0.48185 | -0.74782 | -0.4779 | 0.98516
1.152 | -0.41968 | -0.70495 | -0.46101 | 0.8336
1.1537 | -0.37305 | -0.66685 | -0.45377 | 0.69719
1.1554 | -0.31087 | -0.61921 | -0.43205 | 0.57594
1.157 | -0.2487 | -0.57634 | -0.41998 | 0.42438
1.1587 | -0.18652 | -0.53348 | -0.40791 | 0.28797
1.1603 | -0.12435 | -0.48584 | -0.39101 | 0.12125
1.162 | -0.062174 | -0.44298 | -0.38136 | -0.030313
1.1637 | 0 | -0.40011 | -0.36205 | -0.15156
1.1653 | 0.062174 | -0.35248 | -0.34757 | -0.30313
1.167 | 0.11658 | -0.30484 | -0.33067 | -0.45469
1.1686 | 0.17098 | -0.26197 | -0.32343 | -0.57594
1.1703 | 0.2487 | -0.22387 | -0.30895 | -0.7275
1.172 | 0.29533 | -0.181 | -0.29447 | -0.86391
1.1736 | 0.3575 | -0.13337 | -0.27516 | -1.0003
1.1753 | 0.41191 | -0.0905 | -0.25585 | -1.1367
1.1769 | 0.46631 | -0.057158 | -0.24861 | -1.2428
1.1786 | 0.51294 | -0.019053 | -0.23413 | -1.3338
1.1803 | 0.55957 | 0.01429 | -0.22447 | -1.4853
1.1819 | 0.61397 | 0.052395 | -0.20757 | -1.5763
1.1836 | 0.65283 | 0.080974 | -0.20033 | -1.6975
1.1852 | 0.69946 | 0.10955 | -0.18827 | -1.7733
1.1869 | 0.73055 | 0.1429 | -0.1762 | -1.8642
1.1886 | 0.76941 | 0.16671 | -0.16896 | -1.94
1.1902 | 0.80827 | 0.19053 | -0.15447 | -2.0006
1.1919 | 0.83935 | 0.21434 | -0.14723 | -2.0613
1.1935 | 0.8549 | 0.22863 | -0.14241 | -2.1219
1.1952 | 0.88599 | 0.24769 | -0.13999 | -2.1674
1.1969 | 0.90153 | 0.26674 | -0.13034 | -2.2128
1.1985 | 0.91707 | 0.27626 | -0.1231 | -2.228
1.2002 | 0.93262 | 0.28103 | -0.11586 | -2.2735
1.2018 | 0.93262 | 0.29055 | -0.11586 | -2.2886
1.2035 | 0.94039 | 0.29532 | -0.11586 | -2.2735
1.2052 | 0.93262 | 0.29532 | -0.11103 | -2.2735
1.2068 | 0.93262 | 0.29055 | -0.11586 | -2.2735
1.2085 | 0.93262 | 0.29055 | -0.10861 | -2.2431
1.2101 | 0.91707 | 0.27626 | -0.11586 | -2.1977
1.2118 | 0.90153 | 0.26674 | -0.11344 | -2.1674
1.2135 | 0.88599 | 0.24769 | -0.12068 | -2.1067
1.2151 | 0.8549 | 0.23816 | -0.1231 | -2.0613
1.2168 | 0.83935 | 0.21434 | -0.13034 | -2.0006
1.2184 | 0.80827 | 0.19529 | -0.13275 | -1.9249
1.2201 | 0.76164 | 0.17624 | -0.14241 | -1.8491
1.2218 | 0.73055 | 0.1429 | -0.14723 | -1.7581
1.2234 | 0.69946 | 0.11432 | -0.1593 | -1.652
1.2251 | 0.65283 | 0.085737 | -0.16896 | -1.5459
1.2267 | 0.6062 | 0.057158 | -0.17861 | -1.4247
1.2284 | 0.55957 | 0.019053 | -0.18585 | -1.3338
1.2301 | 0.51294 | -0.019053 | -0.20275 | -1.2277
1.2317 | 0.46631 | -0.052395 | -0.20999 | -1.0913
1.2334 | 0.40413 | -0.095264 | -0.22206 | -0.95485
1.235 | 0.34973 | -0.13337 | -0.23413 | -0.81844
1.2367 | 0.29533 | -0.17147 | -0.25102 | -0.68204
1.2384 | 0.2487 | -0.21911 | -0.26068 | -0.56078
1.24 | 0.18652 | -0.26197 | -0.27757 | -0.42438
1.2417 | 0.12435 | -0.30484 | -0.29447 | -0.2425
1.2433 | 0.062174 | -0.35248 | -0.30895 | -0.12125
1.245 | 0 | -0.39534 | -0.32102 | 0.015156
1.2467 | -0.062174 | -0.43821 | -0.33791 | 0.15156
1.2483 | -0.12435 | -0.48584 | -0.35722 | 0.30313
1.25 | -0.18652 | -0.52871 | -0.3717 | 0.43953
1.2516 | -0.2487 | -0.57158 | -0.38377 | 0.57594
1.2533 | -0.31087 | -0.61445 | -0.39825 | 0.7275
1.255 | -0.37305 | -0.65732 | -0.41032 | 0.86391
1.2566 | -0.41968 | -0.70019 | -0.42963 | 0.98516
1.2583 | -0.48185 | -0.74306 | -0.44411 | 1.1064
1.2599 | -0.52848 | -0.78116 | -0.45377 | 1.258
1.2616 | -0.59066 | -0.81927 | -0.47066 | 1.3641
1.2633 | -0.63729 | -0.85737 | -0.48273 | 1.4702
1.2649 | -0.68392 | -0.89548 | -0.49721 | 1.5763
1.2666 | -0.73055 | -0.92406 | -0.50204 | 1.6672
1.2682 | -0.76941 | -0.96216 | -0.51894 | 1.7581
1.2699 | -0.80827 | -0.99074 | -0.53101 | 1.8339
1.2716 | -0.84713 | -1.0098 | -0.53583 | 1.94
1.2732 | -0.88599 | -1.0384 | -0.54549 | 2.0006
1.2749 | -0.91707 | -1.0574 | -0.55031 | 2.0764
1.2765 | -0.93262 | -1.0765 | -0.55756 | 2.1522
1.2782 | -0.9637 | -1.1003 | -0.56962 | 2.1825
1.2799 | -0.97925 | -1.1146 | -0.57445 | 2.2128
1.2815 | -0.99479 | -1.1241 | -0.57928 | 2.2735
1.2832 | -1.0026 | -1.1336 | -0.58169 | 2.2886
1.2848 | -1.0181 | -1.1336 | -0.58169 | 2.3038
1.2865 | -1.0259 | -1.1432 | -0.58411 | 2.3341
1.2882 | -1.0259 | -1.1432 | -0.58652 | 2.3038
1.2898 | -1.0259 | -1.1432 | -0.59376 | 2.2886
1.2915 | -1.0103 | -1.1336 | -0.58652 | 2.2886
1.2931 | -0.99479 | -1.1241 | -0.58411 | 2.2431
1.2948 | -0.99479 | -1.1146 | -0.58411 | 2.1977
1.2965 | -0.97925 | -1.1051 | -0.57928 | 2.1522
1.2981 | -0.94816 | -1.0908 | -0.58169 | 2.1067
1.2998 | -0.93262 | -1.067 | -0.56721 | 2.0309
1.3014 | -0.88599 | -1.0479 | -0.56238 | 1.9703
1.3031 | -0.86267 | -1.0241 | -0.55997 | 1.8794
1.3048 | -0.82381 | -1.0003 | -0.55273 | 1.8036
1.3064 | -0.79272 | -0.97169 | -0.54549 | 1.6824
1.3081 | -0.74609 | -0.94311 | -0.53342 | 1.6066
1.3097 | -0.69946 | -0.905 | -0.51652 | 1.5156
1.3114 | -0.65283 | -0.87166 | -0.5117 | 1.3944
1.3131 | -0.6062 | -0.83832 | -0.50204 | 1.2731
1.3147 | -0.55957 | -0.80021 | -0.49239 | 1.1519
1.3164 | -0.4974 | -0.76211 | -0.48032 | 1.0155
1.318 | -0.45076 | -0.724 | -0.46584 | 0.89422
1.3197 | -0.38859 | -0.68113 | -0.45377 | 0.75782
1.3214 | -0.32642 | -0.63827 | -0.4417 | 0.60625
1.323 | -0.27201 | -0.59063 | -0.4248 | 0.485
1.3247 | -0.21761 | -0.55253 | -0.41515 | 0.33344
1.3263 | -0.15544 | -0.5049 | -0.40067 | 0.18188
1.328 | -0.08549 | -0.45727 | -0.38377 | 0.030313
1.3297 | -0.023315 | -0.41916 | -0.3717 | -0.10609
1.3313 | 0.031087 | -0.37153 | -0.34998 | -0.22735
1.333 | 0.093262 | -0.3239 | -0.33791 | -0.39406
1.3346 | 0.15544 | -0.28103 | -0.32343 | -0.53047
1.3363 | 0.21761 | -0.24292 | -0.31378 | -0.66688
1.338 | 0.27978 | -0.19053 | -0.29205 | -0.78813
1.3396 | 0.33419 | -0.15242 | -0.27998 | -0.95485
1.3413 | 0.38859 | -0.11432 | -0.26792 | -1.0761
1.3429 | 0.43522 | -0.076211 | -0.25343 | -1.1822
1.3446 | 0.4974 | -0.038105 | -0.24137 | -1.3186
1.3463 | 0.54403 | 0 | -0.22447 | -1.4095
1.3479 | 0.59066 | 0.038105 | -0.21723 | -1.5459
1.3496 | 0.63729 | 0.066685 | -0.20516 | -1.652
1.3512 | 0.67615 | 0.10479 | -0.18344 | -1.7278
1.3529 | 0.72278 | 0.13337 | -0.18102 | -1.8188
1.3546 | 0.76164 | 0.15718 | -0.16896 | -1.9097
1.3562 | 0.79272 | 0.181 | -0.16413 | -1.9703
1.3579 | 0.82381 | 0.20482 | -0.15447 | -2.0613
1.3595 | 0.8549 | 0.22863 | -0.14482 | -2.1067
1.3612 | 0.87821 | 0.24769 | -0.13034 | -2.1219
1.3629 | 0.89376 | 0.25721 | -0.13275 | -2.1977
1.3645 | 0.91707 | 0.26674 | -0.13034 | -2.2128
1.3662 | 0.93262 | 0.28103 | -0.11827 | -2.2583
1.3678 | 0.93262 | 0.28579 | -0.12068 | -2.2735
1.3695 | 0.94816 | 0.29532 | -0.11586 | -2.2735
1.3712 | 0.94816 | 0.29532 | -0.11103 | -2.2886
1.3728 | 0.93262 | 0.29055 | -0.11103 | -2.2735
1.3745 | 0.93262 | 0.28579 | -0.11103 | -2.2431
1.3761 | 0.93262 | 0.28103 | -0.11103 | -2.1977
1.3778 | 0.90153 | 0.2715 | -0.11103 | -2.1674
1.3795 | 0.88599 | 0.25721 | -0.1231 | -2.137
1.3811 | 0.87044 | 0.24292 | -0.11827 | -2.0916
1.3828 | 0.83935 | 0.22863 | -0.12792 | -2.0309
1.3844 | 0.81604 | 0.20005 | -0.13034 | -1.94
1.3861 | 0.79272 | 0.181 | -0.13758 | -1.8794
1.3878 | 0.74609 | 0.15718 | -0.14723 | -1.7733
1.3894 | 0.71501 | 0.12861 | -0.15447 | -1.6975
1.3911 | 0.66837 | 0.095264 | -0.16654 | -1.5914
1.3927 | 0.63729 | 0.066685 | -0.17378 | -1.4853
1.3944 | 0.59066 | 0.028579 | -0.18585 | -1.3792
1.3961 | 0.52848 | 0 | -0.19309 | -1.258
1.3977 | 0.48185 | -0.042869 | -0.20999 | -1.1367
1.3994 | 0.42745 | -0.076211 | -0.22206 | -1.0155
1.401 | 0.37305 | -0.11432 | -0.2293 | -0.87907
1.4027 | 0.32642 | -0.15718 | -0.24378 | -0.75782
1.4044 | 0.26424 | -0.20005 | -0.25826 | -0.60625
1.406 | 0.20984 | -0.23816 | -0.27033 | -0.485
1.4077 | 0.13989 | -0.28579 | -0.28723 | -0.31828
1.4093 | 0.08549 | -0.33342 | -0.30412 | -0.18188
1.411 | 0.023315 | -0.37629 | -0.3186 | -0.060625
1.4127 | -0.031087 | -0.41916 | -0.33791 | 0.10609
1.4143 | -0.093262 | -0.46679 | -0.34757 | 0.2425
1.416 | -0.16321 | -0.50966 | -0.36446 | 0.37891
1.4176 | -0.21761 | -0.55253 | -0.37653 | 0.53047
1.4193 | -0.27978 | -0.60016 | -0.39343 | 0.68204
1.421 | -0.34196 | -0.64779 | -0.41274 | 0.78813
1.4226 | -0.39636 | -0.6859 | -0.4248 | 0.92454
1.4243 | -0.45854 | -0.724 | -0.43687 | 1.0609
1.4259 | -0.51294 | -0.76211 | -0.45135 | 1.1822
1.4276 | -0.55957 | -0.80974 | -0.46584 | 1.3186
1.4293 | -0.61397 | -0.84785 | -0.48032 | 1.4399
1.4309 | -0.66837 | -0.88119 | -0.48997 | 1.5308
1.4326 | -0.70723 | -0.91453 | -0.50445 | 1.6217
1.4342 | -0.75386 | -0.94787 | -0.51411 | 1.7278
1.4359 | -0.79272 | -0.97645 | -0.52135 | 1.8188
1.4376 | -0.83158 | -1.0003 | -0.53583 | 1.8945
1.4392 | -0.87044 | -1.0288 | -0.54549 | 1.9703
1.4409 | -0.90153 | -1.0479 | -0.55273 | 2.0309
1.4425 | -0.92484 | -1.0765 | -0.55997 | 2.1067
1.4442 | -0.95593 | -1.086 | -0.5648 | 2.1674
1.4459 | -0.97925 | -1.1051 | -0.57204 | 2.2128
1.4475 | -0.99479 | -1.1193 | -0.57204 | 2.2735
1.4492 | -1.0103 | -1.1289 | -0.58411 | 2.2583
1.4508 | -1.0103 | -1.1432 | -0.58893 | 2.2886
1.4525 | -1.0259 | -1.1432 | -0.58652 | 2.3038
1.4542 | -1.0259 | -1.1432 | -0.58411 | 2.3038
1.4558 | -1.0181 | -1.1432 | -0.58411 | 2.2886
1.4575 | -1.0181 | -1.1384 | -0.58652 | 2.2735
1.4591 | -1.0103 | -1.1336 | -0.58652 | 2.2583
1.4608 | -0.99479 | -1.1241 | -0.58652 | 2.2128
1.4625 | -0.97925 | -1.1051 | -0.57928 | 2.1825
1.4641 | -0.9637 | -1.0955 | -0.57686 | 2.1219
1.4658 | -0.93262 | -1.0765 | -0.57204 | 2.0613
1.4674 | -0.90153 | -1.0574 | -0.5648 | 2.0006
1.4691 | -0.87044 | -1.0288 | -0.56238 | 1.8945
1.4708 | -0.83935 | -1.0098 | -0.5479 | 1.8339
1.4724 | -0.80827 | -0.98122 | -0.54549 | 1.743
1.4741 | -0.76164 | -0.95264 | -0.53342 | 1.6672
1.4757 | -0.72278 | -0.92406 | -0.52859 | 1.5459
1.4774 | -0.66837 | -0.88595 | -0.51652 | 1.4399
1.4791 | -0.62174 | -0.85737 | -0.50687 | 1.3338
1.4807 | -0.57511 | -0.81927 | -0.49963 | 1.1974
1.4824 | -0.52848 | -0.77164 | -0.48273 | 1.0761
1.484 | -0.46631 | -0.73829 | -0.47066 | 0.93969
1.4857 | -0.41968 | -0.69542 | -0.4586 | 0.8336
1.4874 | -0.3575 | -0.65732 | -0.44411 | 0.68204
1.489 | -0.29533 | -0.60969 | -0.43205 | 0.56078
1.4907 | -0.23315 | -0.57158 | -0.41998 | 0.39406
1.4923 | -0.17098 | -0.52395 | -0.40067 | 0.27281
1.494 | -0.10881 | -0.47632 | -0.39101 | 0.10609
1.4957 | -0.054403 | -0.43345 | -0.37894 | -0.060625
1.4973 | 0.0077718 | -0.39058 | -0.35964 | -0.18188
1.499 | 0.077718 | -0.34295 | -0.34274 | -0.30313
1.5006 | 0.13212 | -0.29532 | -0.33309 | -0.485
1.5023 | 0.18652 | -0.25721 | -0.31619 | -0.62141
1.504 | 0.26424 | -0.20958 | -0.30171 | -0.75782
1.5056 | 0.31087 | -0.17147 | -0.28481 | -0.87907
1.5073 | 0.36527 | -0.12384 | -0.27274 | -1.0155
1.5089 | 0.41968 | -0.0905 | -0.25826 | -1.1367
1.5106 | 0.47408 | -0.047632 | -0.24137 | -1.2731
1.5123 | 0.52848 | -0.0095264 | -0.2293 | -1.3944
1.5139 | 0.57511 | 0.023816 | -0.21964 | -1.4853
1.5156 | 0.62174 | 0.057158 | -0.20757 | -1.5914
1.5172 | 0.66837 | 0.0905 | -0.19551 | -1.6975
1.5189 | 0.69946 | 0.11432 | -0.18344 | -1.7884
1.5206 | 0.74609 | 0.15242 | -0.17378 | -1.8642
1.5222 | 0.77718 | 0.17147 | -0.16654 | -1.94
1.5239 | 0.80827 | 0.19053 | -0.1593 | -2.0158
1.5255 | 0.83935 | 0.21911 | -0.14723 | -2.0764
1.5272 | 0.87044 | 0.2334 | -0.14482 | -2.137
1.5289 | 0.88599 | 0.25721 | -0.13034 | -2.1825
1.5305 | 0.90153 | 0.26674 | -0.1231 | -2.1977
1.5322 | 0.91707 | 0.27626 | -0.12068 | -2.2431
1.5338 | 0.93262 | 0.28579 | -0.11827 | -2.2431
1.5355 | 0.94039 | 0.29532 | -0.11586 | -2.2735
1.5372 | 0.94039 | 0.29055 | -0.11827 | -2.2735
1.5388 | 0.94039 | 0.29532 | -0.10861 | -2.2735
1.5405 | 0.93262 | 0.28579 | -0.11103 | -2.2583
1.5421 | 0.93262 | 0.28579 | -0.11103 | -2.228
1.5438 | 0.91707 | 0.27626 | -0.11827 | -2.1977
1.5455 | 0.90153 | 0.26674 | -0.11586 | -2.1522
1.5471 | 0.87821 | 0.25245 | -0.11344 | -2.0916
1.5488 | 0.8549 | 0.22863 | -0.12551 | -2.0613
1.5504 | 0.82381 | 0.21434 | -0.12551 | -2.0006
1.5521 | 0.79272 | 0.19053 | -0.13516 | -1.9249
1.5538 | 0.76941 | 0.16195 | -0.14241 | -1.8188
1.5554 | 0.73055 | 0.1429 | -0.15206 | -1.7278
1.5571 | 0.68392 | 0.10955 | -0.1593 | -1.5914
1.5587 | 0.65283 | 0.080974 | -0.16896 | -1.5308
1.5604 | 0.6062 | 0.047632 | -0.18344 | -1.4247
1.5621 | 0.55957 | 0.01429 | -0.18585 | -1.3034
1.5637 | 0.51294 | -0.023816 | -0.20275 | -1.1822
1.5654 | 0.45076 | -0.061921 | -0.21482 | -1.0609
1.567 | 0.40413 | -0.095264 | -0.22447 | -0.93969
1.5687 | 0.34196 | -0.1429 | -0.24137 | -0.80329
1.5704 | 0.29533 | -0.181 | -0.24861 | -0.66688
1.572 | 0.23315 | -0.22863 | -0.26792 | -0.53047
1.5737 | 0.17098 | -0.26674 | -0.27998 | -0.39406
1.5753 | 0.10881 | -0.31437 | -0.29447 | -0.2425
1.577 | 0.046631 | -0.362 | -0.31378 | -0.10609
1.5787 | -0.015544 | -0.40011 | -0.32343 | 0.030313
1.5803 | -0.077718 | -0.44774 | -0.34757 | 0.18188
1.582 | -0.13989 | -0.49061 | -0.35481 | 0.31828
1.5836 | -0.20207 | -0.543 | -0.37653 | 0.46985
1.5853 | -0.26424 | -0.58111 | -0.3886 | 0.60625
1.587 | -0.31864 | -0.62398 | -0.40067 | 0.75782
1.5886 | -0.37305 | -0.67161 | -0.41998 | 0.87907
1.5903 | -0.43522 | -0.71448 | -0.43929 | 1.0003
1.5919 | -0.48962 | -0.75258 | -0.44653 | 1.1216
1.5936 | -0.54403 | -0.79069 | -0.4586 | 1.2428
1.5953 | -0.59066 | -0.82879 | -0.47308 | 1.3792
1.5969 | -0.64506 | -0.8669 | -0.48273 | 1.5005
1.5986 | -0.69946 | -0.90024 | -0.49721 | 1.6066
1.6002 | -0.74609 | -0.93358 | -0.50928 | 1.6975
1.6019 | -0.77718 | -0.96216 | -0.51652 | 1.7733
1.6036 | -0.82381 | -0.99074 | -0.53101 | 1.8642
1.6052 | -0.8549 | -1.0193 | -0.53583 | 1.9703
1.6069 | -0.88599 | -1.0384 | -0.5479 | 2.0158
1.6085 | -0.91707 | -1.067 | -0.55514 | 2.0916
1.6102 | -0.94816 | -1.0812 | -0.55997 | 2.137
1.6119 | -0.9637 | -1.1051 | -0.57204 | 2.1825
1.6135 | -0.98702 | -1.1146 | -0.57686 | 2.228
1.6152 | -0.99479 | -1.1241 | -0.57928 | 2.2735
1.6168 | -1.0103 | -1.1336 | -0.58411 | 2.2735
1.6185 | -1.0181 | -1.1384 | -0.58652 | 2.2886
1.6202 | -1.0259 | -1.1432 | -0.58893 | 2.3189
1.6218 | -1.0259 | -1.1432 | -0.58893 | 2.3038
1.6235 | -1.0259 | -1.1336 | -0.58652 | 2.2886
1.6251 | -1.0103 | -1.1336 | -0.58652 | 2.2735
1.6268 | -0.99479 | -1.1289 | -0.58652 | 2.2431
1.6285 | -0.98702 | -1.1146 | -0.58652 | 2.1674
1.6301 | -0.9637 | -1.1003 | -0.57928 | 2.1219
1.6318 | -0.94816 | -1.0812 | -0.56721 | 2.0916
1.6334 | -0.91707 | -1.067 | -0.56721 | 2.0309
1.6351 | -0.88599 | -1.0384 | -0.56238 | 1.9552
1.6368 | -0.8549 | -1.0193 | -0.55514 | 1.8794
1.6384 | -0.82381 | -0.99074 | -0.54549 | 1.7733
1.6401 | -0.77718 | -0.96216 | -0.54066 | 1.6824
1.6417 | -0.73832 | -0.93358 | -0.53342 | 1.5763
1.6434 | -0.69169 | -0.905 | -0.52135 | 1.5005
1.6451 | -0.63729 | -0.8669 | -0.5117 | 1.3641
1.6467 | -0.59843 | -0.82879 | -0.49963 | 1.2277
1.6484 | -0.54403 | -0.79069 | -0.48997 | 1.1064
1.65 | -0.48962 | -0.75258 | -0.47308 | 0.98516
1.6517 | -0.43522 | -0.71448 | -0.46825 | 0.86391
1.6534 | -0.38082 | -0.66685 | -0.44653 | 0.74266
1.655 | -0.31087 | -0.62874 | -0.43687 | 0.57594
1.6567 | -0.25647 | -0.58587 | -0.4248 | 0.45469
1.6583 | -0.13989 | -0.49537 | -0.39584 | 0.18188