## Waveform
Requested Frequency | 60.0 | Hz
Current Resistor | 1000 | ohm
X9C103S Int | 0 | unitless
t | V0 | V1 | V2 | V3
s | volts | volts | volts | volts
0 | 0.11269 | -0.29904 | -0.3219 | -0.37016
0.000166 | 0.17098 | -0.25632 | -0.30844 | -0.51979
0.000332 | 0.23704 | -0.21123 | -0.29188 | -0.66156
0.000498 | 0.29144 | -0.16613 | -0.27636 | -0.82695
0.000664 | 0.34585 | -0.12816 | -0.27532 | -0.96871
0.00083 | 0.40025 | -0.087813 | -0.25358 | -1.079
0.000996 | 0.45076 | -0.047466 | -0.24634 | -1.2286
0.001162 | 0.50517 | -0.0094933 | -0.23702 | -1.3625
0.001328 | 0.55568 | 0.026107 | -0.21839 | -1.4649
0.001494 | 0.6062 | 0.061706 | -0.21425 | -1.5673
0.00166 | 0.64895 | 0.097306 | -0.2008 | -1.7169
0.001826 | 0.6878 | 0.12579 | -0.19045 | -1.7957
0.001992 | 0.73055 | 0.15427 | -0.18424 | -1.8902
0.002158 | 0.76164 | 0.18512 | -0.16768 | -1.9847
0.002324 | 0.8005 | 0.20648 | -0.16664 | -2.0556
0.00249 | 0.8277 | 0.22784 | -0.15526 | -2.1264
0.002656 | 0.8549 | 0.24683 | -0.15422 | -2.1894
0.002822 | 0.88599 | 0.26819 | -0.14284 | -2.2446
0.002988 | 0.90153 | 0.27768 | -0.14594 | -2.2918
0.003154 | 0.91707 | 0.29192 | -0.14284 | -2.3391
0.00332 | 0.93262 | 0.30378 | -0.13249 | -2.3548
0.003486 | 0.93262 | 0.3109 | -0.12731 | -2.3706
0.003652 | 0.94427 | 0.3109 | -0.13559 | -2.3942
0.003818 | 0.94816 | 0.31328 | -0.12938 | -2.3706
0.003984 | 0.94427 | 0.30853 | -0.13145 | -2.3627
0.00415 | 0.93262 | 0.30616 | -0.13249 | -2.3863
0.004316 | 0.92096 | 0.29429 | -0.13145 | -2.3154
0.004482 | 0.90541 | 0.28717 | -0.13456 | -2.2839
0.004648 | 0.88599 | 0.27056 | -0.1418 | -2.2603
0.004814 | 0.86656 | 0.25157 | -0.14387 | -2.1816
0.00498 | 0.83935 | 0.23496 | -0.15112 | -2.1264
0.005146 | 0.80827 | 0.21835 | -0.14905 | -2.0556
0.005312 | 0.77718 | 0.19461 | -0.15733 | -1.961
0.005478 | 0.74609 | 0.16851 | -0.16457 | -1.8902
0.005644 | 0.70335 | 0.14477 | -0.17182 | -1.7957
0.00581 | 0.66449 | 0.10917 | -0.18217 | -1.6775
0.005976 | 0.62563 | 0.080693 | -0.19045 | -1.5594
0.006142 | 0.579 | 0.04272 | -0.20597 | -1.4649
0.006308 | 0.53237 | 0.0047466 | -0.21736 | -1.331
0.006474 | 0.47797 | -0.02848 | -0.22357 | -1.2129
0.00664 | 0.42356 | -0.066453 | -0.23392 | -1.079
0.006806 | 0.37305 | -0.11155 | -0.25151 | -0.92933
0.006972 | 0.31476 | -0.14477 | -0.25669 | -0.8112
0.007138 | 0.25647 | -0.18987 | -0.27015 | -0.64581
0.007304 | 0.19429 | -0.23259 | -0.28257 | -0.48829
0.00747 | 0.13212 | -0.28005 | -0.30223 | -0.38591
0.007636 | 0.077718 | -0.32277 | -0.30741 | -0.18902
0.007802 | 0.015544 | -0.37024 | -0.32914 | -0.070881
0.007968 | -0.046631 | -0.41296 | -0.3426 | 0.063005
0.008134 | -0.10881 | -0.45805 | -0.34984 | 0.24415
0.0083 | -0.16709 | -0.50314 | -0.37054 | 0.39378
0.008466 | -0.22927 | -0.54824 | -0.37882 | 0.53555
0.008632 | -0.29533 | -0.58858 | -0.39125 | 0.66943
0.008798 | -0.35362 | -0.63368 | -0.4047 | 0.82695
0.008964 | -0.41191 | -0.68114 | -0.4254 | 0.95296
0.00913 | -0.46631 | -0.72386 | -0.43679 | 1.1026
0.009296 | -0.5246 | -0.75709 | -0.44714 | 1.2207
0.009462 | -0.57511 | -0.79981 | -0.45852 | 1.3389
0.009628 | -0.62563 | -0.83778 | -0.47094 | 1.4806
0.009794 | -0.67226 | -0.87338 | -0.48129 | 1.5909
0.00996 | -0.71889 | -0.89949 | -0.48543 | 1.6696
0.010126 | -0.76164 | -0.93509 | -0.49992 | 1.7957
0.010292 | -0.80438 | -0.96594 | -0.50717 | 1.9059
0.010458 | -0.83935 | -0.99205 | -0.51545 | 1.9768
0.010624 | -0.87821 | -1.0205 | -0.52684 | 2.0713
0.01079 | -0.90541 | -1.0419 | -0.53201 | 2.1422
0.010956 | -0.93262 | -1.0609 | -0.53615 | 2.1973
0.011122 | -0.95982 | -1.0799 | -0.5434 | 2.2682
0.011288 | -0.97925 | -1.0965 | -0.55064 | 2.3076
0.011454 | -0.99479 | -1.1012 | -0.55168 | 2.3312
0.01162 | -1.0026 | -1.1131 | -0.55271 | 2.3863
0.011786 | -1.0142 | -1.125 | -0.56099 | 2.3942
0.011952 | -1.022 | -1.125 | -0.55789 | 2.3942
0.012118 | -1.022 | -1.1297 | -0.5641 | 2.41
0.012284 | -1.022 | -1.1273 | -0.56513 | 2.4021
0.01245 | -1.0142 | -1.1202 | -0.55789 | 2.3706
0.012616 | -1.0064 | -1.1178 | -0.56306 | 2.3627
0.012782 | -0.9909 | -1.1036 | -0.55685 | 2.3076
0.012948 | -0.97147 | -1.0917 | -0.55168 | 2.2682
0.013114 | -0.94816 | -1.0775 | -0.54961 | 2.2209
0.01328 | -0.93262 | -1.0561 | -0.54029 | 2.1658
0.013446 | -0.90153 | -1.0371 | -0.54133 | 2.0713
0.013612 | -0.87044 | -1.011 | -0.53098 | 2.0004
0.013778 | -0.8277 | -0.9873 | -0.52477 | 1.9059
0.013944 | -0.79661 | -0.96594 | -0.52166 | 1.8272
0.01411 | -0.75386 | -0.93509 | -0.51234 | 1.7169
0.014276 | -0.71112 | -0.89949 | -0.50303 | 1.6066
0.014442 | -0.66449 | -0.86389 | -0.48647 | 1.5121
0.014608 | -0.61397 | -0.83541 | -0.4844 | 1.394
0.014774 | -0.56346 | -0.79506 | -0.46991 | 1.2601
0.01494 | -0.51294 | -0.7476 | -0.45231 | 1.1105
0.015106 | -0.45854 | -0.71437 | -0.44714 | 1.0002
0.015272 | -0.40413 | -0.67402 | -0.43679 | 0.83482
0.015438 | -0.34196 | -0.63605 | -0.42851 | 0.71669
0.015604 | -0.27978 | -0.58384 | -0.40884 | 0.5828
0.01577 | -0.2215 | -0.53874 | -0.39539 | 0.40166
0.015936 | -0.15932 | -0.49602 | -0.384 | 0.28352
0.016102 | -0.097147 | -0.44856 | -0.36433 | 0.12601
0.016268 | -0.034973 | -0.40346 | -0.35191 | -0.015751
0.016434 | 0.019429 | -0.36312 | -0.3426 | -0.18902
0.0166 | 0.089376 | -0.31565 | -0.33018 | -0.33865
0.016766 | 0.14378 | -0.27531 | -0.31465 | -0.45679
0.016932 | 0.20595 | -0.23021 | -0.29913 | -0.63793
0.017098 | 0.26424 | -0.18749 | -0.29292 | -0.74819
0.017264 | 0.32253 | -0.13765 | -0.26808 | -0.91358
0.01743 | 0.37305 | -0.099679 | -0.2629 | -1.0475
0.017596 | 0.43522 | -0.059333 | -0.24634 | -1.1577
0.017762 | 0.48185 | -0.02136 | -0.23185 | -1.2995
0.017928 | 0.53625 | 0.01424 | -0.22771 | -1.4176
0.018094 | 0.59066 | 0.052213 | -0.21218 | -1.5436
0.01826 | 0.6334 | 0.087813 | -0.19976 | -1.646
0.018426 | 0.66837 | 0.11392 | -0.19355 | -1.7484
0.018592 | 0.71501 | 0.14715 | -0.1832 | -1.8587
0.018758 | 0.74609 | 0.17088 | -0.17492 | -1.9453
0.018924 | 0.78107 | 0.19936 | -0.16768 | -2.0319
0.01909 | 0.81604 | 0.21835 | -0.15526 | -2.0871
0.019256 | 0.83935 | 0.24208 | -0.15215 | -2.1737
0.019422 | 0.87044 | 0.25632 | -0.15008 | -2.2131
0.019588 | 0.89764 | 0.27531 | -0.14077 | -2.2682
0.019754 | 0.9093 | 0.2848 | -0.1418 | -2.3154
0.01992 | 0.91707 | 0.29904 | -0.13456 | -2.347
0.020086 | 0.93262 | 0.30853 | -0.13456 | -2.3706
0.020252 | 0.94039 | 0.3109 | -0.13456 | -2.3706
0.020418 | 0.94039 | 0.31328 | -0.12938 | -2.3785
0.020584 | 0.9365 | 0.31565 | -0.12731 | -2.3706
0.02075 | 0.93262 | 0.30616 | -0.12834 | -2.3627
0.020916 | 0.92484 | 0.30378 | -0.12938 | -2.3233
0.021082 | 0.91319 | 0.29429 | -0.12938 | -2.2918
0.021248 | 0.89764 | 0.27768 | -0.1387 | -2.2603
0.021414 | 0.87044 | 0.26344 | -0.13663 | -2.2052
0.02158 | 0.8549 | 0.24445 | -0.14387 | -2.1264
0.021746 | 0.82381 | 0.22784 | -0.15112 | -2.0792
0.021912 | 0.79272 | 0.20885 | -0.15215 | -2.0083
0.022078 | 0.75775 | 0.17563 | -0.16561 | -1.8902
0.022244 | 0.71889 | 0.15189 | -0.17078 | -1.8114
0.02241 | 0.68392 | 0.12104 | -0.18113 | -1.7326
0.022576 | 0.63729 | 0.092559 | -0.18734 | -1.6066
0.022742 | 0.59454 | 0.059333 | -0.19666 | -1.4885
0.022908 | 0.54403 | 0.018987 | -0.21322 | -1.394
0.023074 | 0.4974 | -0.011867 | -0.22046 | -1.268
0.02324 | 0.43911 | -0.052213 | -0.23185 | -1.1183
0.023406 | 0.38859 | -0.094933 | -0.24634 | -1.0002
0.023572 | 0.3303 | -0.13053 | -0.25462 | -0.83482
0.023738 | 0.27978 | -0.17325 | -0.26497 | -0.70881
0.023904 | 0.2215 | -0.22072 | -0.28567 | -0.5828
0.02407 | 0.15932 | -0.26107 | -0.29188 | -0.41741
0.024236 | 0.097147 | -0.30616 | -0.30948 | -0.27565
0.024402 | 0.034973 | -0.35362 | -0.32397 | -0.12601
0.024568 | -0.027201 | -0.39634 | -0.33121 | 0.0078757
0.024734 | -0.089376 | -0.44381 | -0.35191 | 0.16539
0.0249 | -0.15155 | -0.48653 | -0.36019 | 0.3229
0.025066 | -0.21372 | -0.53162 | -0.37468 | 0.47254
0.025232 | -0.2759 | -0.57672 | -0.38918 | 0.63793
0.025398 | -0.32642 | -0.61706 | -0.4016 | 0.77182
0.025564 | -0.3847 | -0.66216 | -0.41609 | 0.9057
0.02573 | -0.44299 | -0.70013 | -0.42437 | 1.0317
0.025896 | -0.50128 | -0.74522 | -0.44403 | 1.1498
0.026062 | -0.55568 | -0.7832 | -0.45335 | 1.2995
0.026228 | -0.60231 | -0.82354 | -0.46784 | 1.4176
0.026394 | -0.65283 | -0.8544 | -0.47715 | 1.5279
0.02656 | -0.69946 | -0.88999 | -0.48336 | 1.6539
0.026726 | -0.74609 | -0.92559 | -0.49992 | 1.7484
0.026892 | -0.78884 | -0.95407 | -0.5051 | 1.8429
0.027058 | -0.8277 | -0.98255 | -0.51441 | 1.9374
0.027224 | -0.86267 | -1.0087 | -0.5227 | 2.0556
0.02739 | -0.89376 | -1.0324 | -0.52684 | 2.1028
0.027556 | -0.92484 | -1.0561 | -0.54133 | 2.1658
0.027722 | -0.94816 | -1.0656 | -0.53615 | 2.2367
0.027888 | -0.97147 | -1.0846 | -0.5434 | 2.2682
0.028054 | -0.98313 | -1.1036 | -0.55685 | 2.3548
0.02822 | -0.99868 | -1.1107 | -0.55478 | 2.3548
0.028386 | -1.0103 | -1.1202 | -0.55892 | 2.3785
0.028552 | -1.022 | -1.1226 | -0.55685 | 2.41
0.028718 | -1.0259 | -1.1273 | -0.55996 | 2.3942
0.028884 | -1.022 | -1.125 | -0.55478 | 2.4336
0.02905 | -1.0142 | -1.1226 | -0.55996 | 2.3863
0.029216 | -1.0103 | -1.1155 | -0.55685 | 2.3863
0.029382 | -0.99479 | -1.1083 | -0.55892 | 2.3391
0.029548 | -0.97925 | -1.1012 | -0.55582 | 2.2997
0.029714 | -0.9637 | -1.0799 | -0.5465 | 2.2682
0.02988 | -0.93262 | -1.0656 | -0.54961 | 2.1894
0.030046 | -0.91319 | -1.0466 | -0.54029 | 2.1186
0.030212 | -0.88599 | -1.0253 | -0.53512 | 2.0398
0.030378 | -0.84713 | -1.0063 | -0.53719 | 1.9532
0.030544 | -0.80827 | -0.97306 | -0.51856 | 1.8665
0.03071 | -0.76941 | -0.94221 | -0.51752 | 1.7405
0.030876 | -0.73055 | -0.9161 | -0.5051 | 1.6854
0.031042 | -0.68392 | -0.87813 | -0.49164 | 1.5358
0.031208 | -0.63729 | -0.84965 | -0.49164 | 1.4334
0.031374 | -0.58288 | -0.8093 | -0.47612 | 1.3152
0.03154 | -0.53237 | -0.77133 | -0.46991 | 1.1656
0.031706 | -0.48185 | -0.72861 | -0.45024 | 1.0632
0.031872 | -0.41968 | -0.69301 | -0.44507 | 0.91358
0.032038 | -0.36527 | -0.65266 | -0.43058 | 0.77182
0.032204 | -0.30699 | -0.60045 | -0.41298 | 0.62218
0.03237 | -0.24481 | -0.56722 | -0.40988 | 0.49617
0.032536 | -0.19041 | -0.51738 | -0.38814 | 0.34653
0.032702 | -0.12435 | -0.46754 | -0.37779 | 0.17326
0.032868 | -0.062174 | -0.42482 | -0.3633 | 0.023627
0.033034 | 0 | -0.3821 | -0.35088 | -0.11814
0.0332 | 0.062174 | -0.33464 | -0.33225 | -0.2599
0.033366 | 0.12823 | -0.28717 | -0.32293 | -0.41741
0.033532 | 0.18264 | -0.24683 | -0.30534 | -0.54342
0.033698 | 0.24481 | -0.20173 | -0.29188 | -0.70881
0.033864 | 0.3031 | -0.15901 | -0.28257 | -0.85845
0.03403 | 0.36139 | -0.12341 | -0.26808 | -0.98446
0.034196 | 0.41579 | -0.075946 | -0.25151 | -1.1183
0.034362 | 0.46242 | -0.037973 | -0.24116 | -1.2444
0.034528 | 0.51682 | 0 | -0.23185 | -1.3782
0.034694 | 0.56346 | 0.0356 | -0.21632 | -1.4964
0.03486 | 0.61786 | 0.073573 | -0.20701 | -1.6145
0.035026 | 0.65283 | 0.099679 | -0.19666 | -1.7011
0.035192 | 0.69946 | 0.13291 | -0.18631 | -1.8114
0.035358 | 0.73832 | 0.15901 | -0.1801 | -1.9059
0.035524 | 0.77718 | 0.18749 | -0.17389 | -1.9847
0.03569 | 0.80827 | 0.2136 | -0.16147 | -2.0556
0.035856 | 0.83935 | 0.23021 | -0.16147 | -2.1422
0.036022 | 0.86267 | 0.25395 | -0.14801 | -2.1894
0.036188 | 0.88599 | 0.27293 | -0.1418 | -2.2367
0.036354 | 0.90153 | 0.28005 | -0.14387 | -2.3076
0.03652 | 0.91707 | 0.29667 | -0.13352 | -2.3391
0.036686 | 0.93262 | 0.30378 | -0.13559 | -2.3548
0.036852 | 0.94039 | 0.3109 | -0.12938 | -2.3706
0.037018 | 0.94816 | 0.31328 | -0.13042 | -2.3863
0.037184 | 0.94816 | 0.31565 | -0.12731 | -2.347
0.03735 | 0.94039 | 0.30853 | -0.13249 | -2.3627
0.037516 | 0.93262 | 0.30141 | -0.13249 | -2.3548
0.037682 | 0.91707 | 0.29429 | -0.12834 | -2.2918
0.037848 | 0.90541 | 0.2848 | -0.13559 | -2.2839
0.038014 | 0.88599 | 0.26581 | -0.14284 | -2.2367
0.03818 | 0.86267 | 0.25632 | -0.13456 | -2.1501
0.038346 | 0.83547 | 0.23259 | -0.15112 | -2.1186
0.038512 | 0.80827 | 0.2136 | -0.15112 | -2.0319
0.038678 | 0.77329 | 0.19461 | -0.15526 | -1.9295
0.038844 | 0.73444 | 0.16139 | -0.17182 | -1.8823
0.03901 | 0.69558 | 0.13528 | -0.17285 | -1.7642
0.039176 | 0.65672 | 0.10443 | -0.18631 | -1.6539
0.039342 | 0.61397 | 0.073573 | -0.19769 | -1.5515
0.039508 | 0.56346 | 0.037973 | -0.2039 | -1.4334
0.039674 | 0.52071 | 0.0023733 | -0.21115 | -1.3074
0.03984 | 0.47019 | -0.0356 | -0.22564 | -1.1814
0.040006 | 0.40802 | -0.075946 | -0.24116 | -1.0553
0.040172 | 0.3575 | -0.11392 | -0.24737 | -0.9057
0.040338 | 0.29921 | -0.15427 | -0.26394 | -0.78757
0.040504 | 0.24093 | -0.20411 | -0.27636 | -0.63005
0.04067 | 0.18264 | -0.24445 | -0.29085 | -0.48829
0.040836 | 0.12435 | -0.28717 | -0.30741 | -0.34653
0.041002 | 0.062174 | -0.33226 | -0.31051 | -0.17326
0.041168 | 0 | -0.37973 | -0.33535 | -0.031503
0.041334 | -0.062174 | -0.42245 | -0.34156 | 0.11814
0.0415 | -0.12435 | -0.46517 | -0.35191 | 0.25202
0.041666 | -0.18264 | -0.51501 | -0.37261 | 0.40954
0.041832 | -0.24481 | -0.55536 | -0.38089 | 0.55917
0.041998 | -0.30699 | -0.60045 | -0.39746 | 0.70094
0.042164 | -0.36916 | -0.64792 | -0.41091 | 0.8427
0.04233 | -0.42356 | -0.68826 | -0.4254 | 0.96871
0.042496 | -0.47797 | -0.72861 | -0.43472 | 1.1498
0.042662 | -0.53237 | -0.76658 | -0.4461 | 1.2444
0.042828 | -0.58288 | -0.80693 | -0.46163 | 1.3782
0.042994 | -0.6334 | -0.8449 | -0.47301 | 1.4885
0.04316 | -0.68003 | -0.8805 | -0.48647 | 1.6066
0.043326 | -0.72666 | -0.91135 | -0.49371 | 1.7169
0.043492 | -0.76941 | -0.94458 | -0.5051 | 1.8035
0.043658 | -0.80827 | -0.97069 | -0.5082 | 1.9138
0.043824 | -0.85101 | -0.99679 | -0.52166 | 1.9847
0.04399 | -0.8821 | -1.0229 | -0.52684 | 2.0792
0.044156 | -0.91319 | -1.0443 | -0.53098 | 2.1658
0.044322 | -0.9365 | -1.0656 | -0.54133 | 2.1894
0.044488 | -0.9637 | -1.0775 | -0.54133 | 2.2761
0.044654 | -0.97925 | -1.0917 | -0.5465 | 2.2997
0.04482 | -0.99479 | -1.106 | -0.55685 | 2.3627
0.044986 | -1.0064 | -1.1155 | -0.55685 | 2.3863
0.045152 | -1.0142 | -1.1226 | -0.56203 | 2.3785
0.045318 | -1.0259 | -1.1321 | -0.56203 | 2.4178
0.045484 | -1.0259 | -1.1273 | -0.56099 | 2.4178
0.04565 | -1.022 | -1.1273 | -0.56306 | 2.41
0.045816 | -1.0181 | -1.1202 | -0.55685 | 2.3785
0.045982 | -0.99868 | -1.1131 | -0.56306 | 2.347
0.046148 | -0.98702 | -1.1012 | -0.55582 | 2.3076
0.046314 | -0.96759 | -1.0894 | -0.55582 | 2.2524
0.04648 | -0.94816 | -1.0775 | -0.55064 | 2.2052
0.046646 | -0.92484 | -1.0514 | -0.54133 | 2.1343
0.046812 | -0.88987 | -1.03 | -0.53719 | 2.0477
0.046978 | -0.86656 | -1.0087 | -0.53305 | 1.9847
0.047144 | -0.82381 | -0.9873 | -0.52891 | 1.8902
0.04731 | -0.78884 | -0.95645 | -0.51338 | 1.7878
0.047476 | -0.74609 | -0.92797 | -0.50924 | 1.7011
0.047642 | -0.69946 | -0.89474 | -0.50096 | 1.5909
0.047808 | -0.65283 | -0.85677 | -0.48957 | 1.4491
0.047974 | -0.6062 | -0.82592 | -0.48026 | 1.3625
0.04814 | -0.55568 | -0.78557 | -0.46784 | 1.2365
0.048306 | -0.4974 | -0.74285 | -0.45749 | 1.0868
0.048472 | -0.45076 | -0.70725 | -0.44714 | 0.97658
0.048638 | -0.38859 | -0.66216 | -0.43058 | 0.8112
0.048804 | -0.32642 | -0.61944 | -0.41609 | 0.68518
0.04897 | -0.26813 | -0.57434 | -0.4016 | 0.53555
0.049136 | -0.20984 | -0.53637 | -0.39539 | 0.39378
0.049302 | -0.14766 | -0.48653 | -0.37882 | 0.26777
0.049468 | -0.08549 | -0.44144 | -0.3664 | 0.086632
0.049634 | -0.027201 | -0.40346 | -0.35295 | -0.031503
0.0498 | 0.031087 | -0.356 | -0.3426 | -0.19689
0.049966 | 0.10103 | -0.3109 | -0.32811 | -0.36228
0.050132 | 0.15544 | -0.26344 | -0.30844 | -0.48042
0.050298 | 0.21761 | -0.22309 | -0.30327 | -0.63793
0.050464 | 0.27978 | -0.178 | -0.28257 | -0.77182
0.05063 | 0.33419 | -0.13528 | -0.27015 | -0.92933
0.050796 | 0.38859 | -0.094933 | -0.26497 | -1.079
0.050962 | 0.44299 | -0.04984 | -0.24013 | -1.1814
0.051128 | 0.4974 | -0.011867 | -0.23392 | -1.3389
0.051294 | 0.54403 | 0.01424 | -0.23288 | -1.4334
0.05146 | 0.59454 | 0.061706 | -0.21011 | -1.5673
0.051626 | 0.63729 | 0.087813 | -0.2039 | -1.646
0.051792 | 0.68392 | 0.11867 | -0.19355 | -1.7248
0.051958 | 0.71889 | 0.15189 | -0.18217 | -1.8902
0.052124 | 0.75775 | 0.178 | -0.17389 | -1.9689
0.05229 | 0.79272 | 0.20411 | -0.16664 | -2.0398
0.052456 | 0.82381 | 0.22072 | -0.16354 | -2.1107
0.052622 | 0.8549 | 0.24683 | -0.15008 | -2.1658
0.052788 | 0.87044 | 0.26344 | -0.15008 | -2.2524
0.052954 | 0.89764 | 0.27768 | -0.14077 | -2.2839
0.05312 | 0.91319 | 0.29192 | -0.1418 | -2.3233
0.053286 | 0.93262 | 0.30141 | -0.13559 | -2.3548
0.053452 | 0.93262 | 0.30853 | -0.13663 | -2.3863
0.053618 | 0.93262 | 0.3109 | -0.13249 | -2.3942
0.053784 | 0.9365 | 0.3109 | -0.13663 | -2.3942
0.05395 | 0.93262 | 0.30853 | -0.13456 | -2.3627
0.054116 | 0.93262 | 0.30616 | -0.13145 | -2.3863
0.054282 | 0.92873 | 0.29667 | -0.13766 | -2.3391
0.054448 | 0.91319 | 0.29192 | -0.13352 | -2.2839
0.054614 | 0.88987 | 0.27531 | -0.14077 | -2.2603
0.05478 | 0.87433 | 0.25869 | -0.14387 | -2.2052
0.054946 | 0.84324 | 0.24208 | -0.14387 | -2.1501
0.055112 | 0.81215 | 0.22309 | -0.15319 | -2.0634
0.055278 | 0.78884 | 0.19936 | -0.15836 | -1.9768
0.055444 | 0.74609 | 0.17325 | -0.16768 | -1.9059
0.05561 | 0.71501 | 0.14952 | -0.16871 | -1.8114
0.055776 | 0.66837 | 0.11392 | -0.1832 | -1.709
0.055942 | 0.63729 | 0.08544 | -0.19148 | -1.5988
0.056108 | 0.58677 | 0.04984 | -0.19769 | -1.4806
0.056274 | 0.53625 | 0.016613 | -0.21218 | -1.3467
0.05644 | 0.48574 | -0.016613 | -0.2215 | -1.2444
0.056606 | 0.43522 | -0.061706 | -0.23599 | -1.1262
0.056772 | 0.37693 | -0.10205 | -0.24427 | -0.95296
0.056938 | 0.32253 | -0.14003 | -0.2629 | -0.8112
0.057104 | 0.26813 | -0.18037 | -0.26704 | -0.69306
0.05727 | 0.20984 | -0.22784 | -0.28464 | -0.54342
0.057436 | 0.14766 | -0.27056 | -0.29809 | -0.40954
0.057602 | 0.08549 | -0.3109 | -0.3012 | -0.23627
0.057768 | 0.019429 | -0.35837 | -0.325 | -0.11026
0.057934 | -0.038859 | -0.40821 | -0.34777 | 0.039378
0.0581 | -0.097147 | -0.44381 | -0.34467 | 0.18902
0.058266 | -0.16321 | -0.49602 | -0.37054 | 0.3229
0.058432 | -0.21761 | -0.54349 | -0.38296 | 0.50404
0.058598 | -0.27978 | -0.58146 | -0.3871 | 0.64581
0.058764 | -0.34196 | -0.6313 | -0.41091 | 0.77969
0.05893 | -0.39636 | -0.66928 | -0.41816 | 0.91358
0.059096 | -0.46242 | -0.70962 | -0.42851 | 1.0711
0.059262 | -0.51294 | -0.75472 | -0.44507 | 1.1892
0.059428 | -0.55957 | -0.78794 | -0.45335 | 1.331
0.059594 | -0.61009 | -0.83066 | -0.46887 | 1.4412
0.05976 | -0.66449 | -0.86389 | -0.47612 | 1.5673
0.059926 | -0.71112 | -0.89711 | -0.4875 | 1.6775
0.060092 | -0.75386 | -0.93034 | -0.49682 | 1.7799
0.060258 | -0.79661 | -0.96119 | -0.50717 | 1.8823
0.060424 | -0.8277 | -0.9873 | -0.51441 | 1.9689
0.06059 | -0.87044 | -1.011 | -0.51752 | 2.0319
0.060756 | -0.90153 | -1.0371 | -0.53098 | 2.1264
0.060922 | -0.92873 | -1.0561 | -0.53408 | 2.1816
0.061088 | -0.95593 | -1.0775 | -0.54547 | 2.2446
0.061254 | -0.97925 | -1.0894 | -0.55064 | 2.3076
0.06142 | -0.99479 | -1.1036 | -0.55064 | 2.3312
0.061586 | -1.0064 | -1.1202 | -0.56306 | 2.3785
0.061752 | -1.0103 | -1.1226 | -0.55996 | 2.3942
0.061918 | -1.0103 | -1.1226 | -0.55582 | 2.41
0.062084 | -1.022 | -1.1321 | -0.5672 | 2.4336
0.06225 | -1.0259 | -1.1321 | -0.56617 | 2.3942
0.062416 | -1.0103 | -1.1226 | -0.55996 | 2.3863
0.062582 | -1.0026 | -1.1131 | -0.55685 | 2.3706
0.062748 | -0.99479 | -1.1083 | -0.56099 | 2.3233
0.062914 | -0.97925 | -1.0965 | -0.55478 | 2.2918
0.06308 | -0.95205 | -1.0822 | -0.55375 | 2.2209
0.063246 | -0.93262 | -1.0656 | -0.55168 | 2.1579
0.063412 | -0.9093 | -1.0395 | -0.53408 | 2.1028
0.063578 | -0.87433 | -1.0205 | -0.53408 | 2.0162
0.063744 | -0.83935 | -0.99679 | -0.52684 | 1.9532
0.06391 | -0.80438 | -0.96831 | -0.51856 | 1.8508
0.064076 | -0.76164 | -0.93746 | -0.51027 | 1.7484
0.064242 | -0.71889 | -0.90423 | -0.50096 | 1.6381
0.064408 | -0.66837 | -0.87576 | -0.49475 | 1.5436
0.064574 | -0.62174 | -0.83778 | -0.48336 | 1.4176
0.06474 | -0.57511 | -0.80456 | -0.47612 | 1.268
0.064906 | -0.5246 | -0.76184 | -0.4637 | 1.1498
0.065072 | -0.46631 | -0.72149 | -0.44817 | 1.0238
0.065238 | -0.41579 | -0.68114 | -0.43989 | 0.8742
0.065404 | -0.3575 | -0.63842 | -0.4254 | 0.74031
0.06557 | -0.29533 | -0.59333 | -0.41402 | 0.5828
0.065736 | -0.22927 | -0.55061 | -0.39849 | 0.44891
0.065902 | -0.17098 | -0.50789 | -0.38607 | 0.29928
0.066068 | -0.10881 | -0.4628 | -0.37468 | 0.15751
0.066234 | -0.050517 | -0.41533 | -0.35605 | 0.023627
0.0664 | 0.011658 | -0.37736 | -0.34984 | -0.12601
0.066566 | 0.073832 | -0.32514 | -0.33225 | -0.28352
0.066732 | 0.13601 | -0.28243 | -0.31983 | -0.48042
0.066898 | 0.19041 | -0.23496 | -0.3043 | -0.59068
0.067064 | 0.26036 | -0.19224 | -0.28774 | -0.71669
0.06723 | 0.31087 | -0.15664 | -0.2836 | -0.89783
0.067396 | 0.36916 | -0.11155 | -0.26911 | -1.0317
0.067562 | 0.42356 | -0.068826 | -0.25048 | -1.1498
0.067728 | 0.47408 | -0.033226 | -0.24323 | -1.2601
0.067894 | 0.52848 | 0.0047466 | -0.22978 | -1.3861
0.06806 | 0.57511 | 0.04272 | -0.21736 | -1.5279
0.068226 | 0.62174 | 0.07832 | -0.20597 | -1.6381
0.068392 | 0.66449 | 0.10443 | -0.2008 | -1.7169
0.068558 | 0.69946 | 0.13765 | -0.19252 | -1.8429
0.068724 | 0.74609 | 0.16613 | -0.1832 | -1.9453
0.06889 | 0.77718 | 0.19224 | -0.16871 | -2.0083
0.069056 | 0.80827 | 0.21597 | -0.16147 | -2.0949
0.069222 | 0.83935 | 0.23733 | -0.15629 | -2.1422
0.069388 | 0.87044 | 0.25632 | -0.14594 | -2.2052
0.069554 | 0.88599 | 0.26819 | -0.14905 | -2.2761
0.06972 | 0.90541 | 0.2848 | -0.1387 | -2.2839
0.069886 | 0.91707 | 0.29904 | -0.13352 | -2.347
0.070052 | 0.93262 | 0.30378 | -0.13559 | -2.3627
0.070218 | 0.94039 | 0.30853 | -0.13145 | -2.3785
0.070384 | 0.94039 | 0.31565 | -0.12627 | -2.3785
0.07055 | 0.94039 | 0.31328 | -0.13145 | -2.3548
0.070716 | 0.94039 | 0.30853 | -0.13042 | -2.3548
0.070882 | 0.92873 | 0.30378 | -0.13042 | -2.3391
0.071048 | 0.91319 | 0.29192 | -0.13249 | -2.2839
0.071214 | 0.89764 | 0.28717 | -0.13456 | -2.2682
0.07138 | 0.8821 | 0.26344 | -0.14491 | -2.2209
0.071546 | 0.8549 | 0.25157 | -0.1418 | -2.1816
0.071712 | 0.83158 | 0.23259 | -0.14698 | -2.0871
0.071878 | 0.8005 | 0.21123 | -0.15422 | -2.0162
0.072044 | 0.76552 | 0.18512 | -0.16354 | -1.9532
0.07221 | 0.73444 | 0.15664 | -0.16561 | -1.835
0.072376 | 0.68392 | 0.13053 | -0.17906 | -1.7563
0.072542 | 0.64895 | 0.097306 | -0.18838 | -1.6381
0.072708 | 0.6062 | 0.061706 | -0.19769 | -1.5121
0.072874 | 0.55957 | 0.02848 | -0.20908 | -1.4097
0.07304 | 0.50905 | -0.00712 | -0.22357 | -1.2916
0.073206 | 0.45465 | -0.040346 | -0.22771 | -1.1656
0.073372 | 0.40025 | -0.08544 | -0.24013 | -1.016
0.073538 | 0.34585 | -0.12341 | -0.25772 | -0.88995
0.073704 | 0.29144 | -0.15901 | -0.25876 | -0.76394
0.07387 | 0.23704 | -0.20885 | -0.27429 | -0.59068
0.074036 | 0.17487 | -0.25157 | -0.28981 | -0.43316
0.074202 | 0.11269 | -0.29667 | -0.30637 | -0.34653
0.074368 | 0.050517 | -0.34176 | -0.31569 | -0.13389
0.074534 | -0.011658 | -0.38685 | -0.33225 | -0.015751
0.0747 | -0.073832 | -0.43669 | -0.35191 | 0.15751
0.074866 | -0.13601 | -0.47941 | -0.36123 | 0.28352
0.075032 | -0.19818 | -0.52213 | -0.37572 | 0.41741
0.075198 | -0.26036 | -0.56248 | -0.38089 | 0.60643
0.075364 | -0.31864 | -0.60994 | -0.39849 | 0.73244
0.07553 | -0.38082 | -0.65266 | -0.41091 | 0.8742
0.075696 | -0.43133 | -0.69538 | -0.42644 | 1.0081
0.075862 | -0.49351 | -0.73573 | -0.43886 | 1.142
0.076028 | -0.54014 | -0.77845 | -0.45231 | 1.2837
0.076194 | -0.59066 | -0.81405 | -0.46473 | 1.394
0.07636 | -0.64117 | -0.84965 | -0.47508 | 1.5121
0.076526 | -0.69169 | -0.88525 | -0.48543 | 1.6145
0.076692 | -0.73832 | -0.91847 | -0.49268 | 1.7484
0.076858 | -0.77718 | -0.9517 | -0.50717 | 1.8429
0.077024 | -0.81604 | -0.97543 | -0.51234 | 1.9059
0.07719 | -0.8549 | -1.0039 | -0.52063 | 2.024
0.077356 | -0.88599 | -1.0276 | -0.53098 | 2.1028
0.077522 | -0.91707 | -1.0514 | -0.53615 | 2.1658
0.077688 | -0.94039 | -1.068 | -0.54029 | 2.2288
0.077854 | -0.9637 | -1.0894 | -0.54961 | 2.2839
0.07802 | -0.98313 | -1.1036 | -0.55582 | 2.3154
0.078186 | -1.0026 | -1.106 | -0.55064 | 2.3548
0.078352 | -1.0103 | -1.1202 | -0.55892 | 2.3785
0.078518 | -1.0181 | -1.1273 | -0.56513 | 2.4021
0.078684 | -1.0259 | -1.1297 | -0.56099 | 2.41
0.07885 | -1.0259 | -1.1297 | -0.56513 | 2.3863
0.079016 | -1.0181 | -1.1226 | -0.55789 | 2.4021
0.079182 | -1.0103 | -1.1202 | -0.55996 | 2.3785
0.079348 | -0.99479 | -1.1107 | -0.55582 | 2.3391
0.079514 | -0.98313 | -1.0988 | -0.55582 | 2.3076
0.07968 | -0.9637 | -1.087 | -0.54857 | 2.2682
0.079846 | -0.94427 | -1.068 | -0.5465 | 2.2052
0.080012 | -0.91707 | -1.0514 | -0.54133 | 2.1343
0.080178 | -0.88599 | -1.0276 | -0.53201 | 2.0477
0.080344 | -0.8549 | -1.0063 | -0.52994 | 1.9689
0.08051 | -0.81992 | -0.97781 | -0.5227 | 1.8744
0.080676 | -0.78495 | -0.94933 | -0.51441 | 1.772
0.080842 | -0.73055 | -0.9161 | -0.5051 | 1.6696
0.081008 | -0.69169 | -0.88762 | -0.49682 | 1.583
0.081174 | -0.64117 | -0.84965 | -0.48233 | 1.4649
0.08134 | -0.59066 | -0.8188 | -0.47715 | 1.3389
0.081506 | -0.54403 | -0.77608 | -0.46473 | 1.2129
0.081672 | -0.48962 | -0.7381 | -0.45645 | 1.079
0.081838 | -0.43522 | -0.69776 | -0.43679 | 0.93721
0.082004 | -0.37305 | -0.65504 | -0.43058 | 0.79544
0.08217 | -0.31864 | -0.61232 | -0.41712 | 0.66943
0.082336 | -0.26036 | -0.56722 | -0.40263 | 0.50404
0.082502 | -0.20207 | -0.52688 | -0.39228 | 0.36228
0.082668 | -0.13989 | -0.47704 | -0.37365 | 0.22839
0.082834 | -0.077718 | -0.43669 | -0.36433 | 0.063005
0.083 | -0.015544 | -0.3916 | -0.35398 | -0.070881
0.083166 | 0.046631 | -0.34413 | -0.33846 | -0.23627
0.083332 | 0.10881 | -0.30616 | -0.32604 | -0.37016
0.083498 | 0.17098 | -0.25869 | -0.31051 | -0.51979
0.083664 | 0.23315 | -0.21835 | -0.3012 | -0.66156
0.08383 | 0.29144 | -0.17325 | -0.28257 | -0.80332
0.083996 | 0.34196 | -0.12104 | -0.26497 | -0.96871
0.084162 | 0.40413 | -0.087813 | -0.25669 | -1.079
0.084328 | 0.45076 | -0.04984 | -0.24841 | -1.205
0.084494 | 0.50905 | -0.0094933 | -0.23599 | -1.3467
0.08466 | 0.55568 | 0.02848 | -0.21943 | -1.4806
0.084826 | 0.6062 | 0.06408 | -0.20804 | -1.5673
0.084992 | 0.64895 | 0.092559 | -0.2039 | -1.6696
0.085158 | 0.6878 | 0.12341 | -0.19562 | -1.7878
0.085324 | 0.73055 | 0.15189 | -0.18631 | -1.8902
0.08549 | 0.76164 | 0.18749 | -0.16975 | -1.9768
0.085656 | 0.79661 | 0.20885 | -0.16561 | -2.0634
0.085822 | 0.8277 | 0.22547 | -0.16043 | -2.1264
0.085988 | 0.85878 | 0.24683 | -0.15112 | -2.2131
0.086154 | 0.87433 | 0.26344 | -0.15008 | -2.2524
0.08632 | 0.90153 | 0.28005 | -0.1418 | -2.2918
0.086486 | 0.91319 | 0.29192 | -0.13973 | -2.3312
0.086652 | 0.93262 | 0.29904 | -0.13663 | -2.3706
0.086818 | 0.93262 | 0.30616 | -0.13663 | -2.3627
0.086984 | 0.94427 | 0.31565 | -0.12938 | -2.3863
0.08715 | 0.94427 | 0.3109 | -0.13559 | -2.3706
0.087316 | 0.94039 | 0.3109 | -0.13042 | -2.3627
0.087482 | 0.93262 | 0.30616 | -0.13042 | -2.3627
0.087648 | 0.92096 | 0.29667 | -0.13456 | -2.3154
0.087814 | 0.90153 | 0.28717 | -0.13456 | -2.2918
0.08798 | 0.88599 | 0.27531 | -0.1387 | -2.2446
0.088146 | 0.87044 | 0.25632 | -0.1418 | -2.1816
0.088312 | 0.83935 | 0.23259 | -0.15008 | -2.1186
0.088478 | 0.80827 | 0.21597 | -0.15319 | -2.0398
0.088644 | 0.77718 | 0.19461 | -0.15836 | -1.9768
0.08881 | 0.74609 | 0.16851 | -0.16354 | -1.8665
0.088976 | 0.70723 | 0.13765 | -0.17492 | -1.7799
0.089142 | 0.66449 | 0.11155 | -0.18527 | -1.6775
0.089308 | 0.62174 | 0.080693 | -0.19148 | -1.5594
0.089474 | 0.579 | 0.04272 | -0.20494 | -1.4649
0.08964 | 0.52848 | 0.0094933 | -0.21425 | -1.3467
0.089806 | 0.47019 | -0.023733 | -0.21632 | -1.205
0.089972 | 0.42356 | -0.06408 | -0.23599 | -1.079
0.090138 | 0.36139 | -0.1068 | -0.24944 | -0.96083
0.090304 | 0.31087 | -0.14952 | -0.25772 | -0.80332
0.09047 | 0.25647 | -0.19224 | -0.27325 | -0.64581
0.090636 | 0.19041 | -0.23733 | -0.29395 | -0.52767
0.090802 | 0.13989 | -0.28243 | -0.30327 | -0.37016
0.090968 | 0.073832 | -0.32514 | -0.31569 | -0.21264
0.091134 | 0.0077718 | -0.37024 | -0.33018 | -0.070881
0.0913 | -0.050517 | -0.4177 | -0.3426 | 0.094508
0.091466 | -0.10881 | -0.45805 | -0.35398 | 0.21264
0.091632 | -0.17098 | -0.50077 | -0.36537 | 0.37803
0.091798 | -0.22927 | -0.54824 | -0.38193 | 0.54342
0.091964 | -0.29921 | -0.5957 | -0.39953 | 0.66943
0.09213 | -0.35362 | -0.63605 | -0.40677 | 0.78757
0.092296 | -0.41191 | -0.68114 | -0.41919 | 0.96083
0.092462 | -0.47019 | -0.71912 | -0.43058 | 1.0868
0.092628 | -0.5246 | -0.75709 | -0.44507 | 1.2129
0.092794 | -0.57511 | -0.79744 | -0.45852 | 1.3546
0.09296 | -0.62174 | -0.83304 | -0.46473 | 1.4728
0.093126 | -0.67226 | -0.87101 | -0.48543 | 1.5515
0.093292 | -0.71501 | -0.90186 | -0.48854 | 1.7169
0.093458 | -0.76164 | -0.93983 | -0.50303 | 1.772
0.093624 | -0.80438 | -0.96831 | -0.51856 | 1.8665
0.09379 | -0.83935 | -0.99205 | -0.51131 | 2.0004
0.093956 | -0.87433 | -1.0182 | -0.52787 | 2.0556
0.094122 | -0.9093 | -1.0443 | -0.53408 | 2.1264
0.094288 | -0.9365 | -1.0632 | -0.53719 | 2.1973
0.094454 | -0.95982 | -1.0799 | -0.54443 | 2.2603
0.09462 | -0.97925 | -1.0917 | -0.5465 | 2.3076
0.094786 | -0.99479 | -1.1083 | -0.55478 | 2.3548
0.094952 | -1.0026 | -1.1155 | -0.55582 | 2.3863
0.095118 | -1.0142 | -1.1226 | -0.55685 | 2.3942
0.095284 | -1.022 | -1.1226 | -0.55375 | 2.4021
0.09545 | -1.022 | -1.1273 | -0.56203 | 2.41
0.095616 | -1.0142 | -1.125 | -0.55996 | 2.41
0.095782 | -1.0103 | -1.1202 | -0.55685 | 2.3863
0.095948 | -0.99868 | -1.1155 | -0.55685 | 2.3706
0.096114 | -0.99479 | -1.106 | -0.55789 | 2.347
0.09628 | -0.97925 | -1.0917 | -0.55582 | 2.2682
0.096446 | -0.94816 | -1.0775 | -0.54857 | 2.2131
0.096612 | -0.92873 | -1.0585 | -0.54443 | 2.1501
0.096778 | -0.90153 | -1.0371 | -0.53822 | 2.0949
0.096944 | -0.87044 | -1.0182 | -0.53719 | 2.0083
0.09711 | -0.83547 | -0.98967 | -0.52166 | 1.9059
0.097276 | -0.79272 | -0.96119 | -0.51545 | 1.8429
0.097442 | -0.75386 | -0.93271 | -0.50613 | 1.7405
0.097608 | -0.71112 | -0.89711 | -0.49682 | 1.5988
0.097774 | -0.66837 | -0.86389 | -0.48543 | 1.52
0.09794 | -0.61786 | -0.83066 | -0.47819 | 1.394
0.098106 | -0.56734 | -0.79269 | -0.47198 | 1.2522
0.098272 | -0.51294 | -0.75472 | -0.46163 | 1.1183
0.098438 | -0.46242 | -0.712 | -0.4461 | 0.99234
0.098604 | -0.40025 | -0.67402 | -0.43265 | 0.86632
0.09877 | -0.34585 | -0.62893 | -0.4223 | 0.72456
0.098936 | -0.27978 | -0.58621 | -0.40884 | 0.5828
0.099102 | -0.2215 | -0.53874 | -0.39125 | 0.41741
0.099268 | -0.16321 | -0.4984 | -0.38503 | 0.27565
0.099434 | -0.10103 | -0.45093 | -0.3664 | 0.11814
0.0996 | -0.034973 | -0.41058 | -0.35709 | -0.031503
0.099766 | 0.019429 | -0.36549 | -0.34674 | -0.17326
0.099932 | 0.089376 | -0.31802 | -0.32707 | -0.33078
0.1001 | 0.14766 | -0.27293 | -0.31362 | -0.47254
0.10026 | 0.20207 | -0.23021 | -0.3012 | -0.60643
0.10043 | 0.27201 | -0.18749 | -0.28464 | -0.74031
0.1006 | 0.32253 | -0.14477 | -0.27325 | -0.88995
0.10076 | 0.37693 | -0.10443 | -0.26704 | -1.0396
0.10093 | 0.43522 | -0.06408 | -0.25048 | -1.1498
0.10109 | 0.48185 | -0.018987 | -0.23599 | -1.2916
0.10126 | 0.53625 | 0.01424 | -0.22978 | -1.4491
0.10143 | 0.58677 | 0.047466 | -0.21632 | -1.52
0.10159 | 0.6334 | 0.083066 | -0.20804 | -1.6381
0.10176 | 0.66837 | 0.1068 | -0.2008 | -1.7326
0.10192 | 0.71501 | 0.1424 | -0.18424 | -1.8508
0.10209 | 0.74609 | 0.16851 | -0.18113 | -1.961
0.10226 | 0.78884 | 0.19699 | -0.16871 | -2.0162
0.10242 | 0.81604 | 0.22072 | -0.16043 | -2.1107
0.10259 | 0.84713 | 0.24445 | -0.15215 | -2.1737
0.10275 | 0.87044 | 0.26107 | -0.1418 | -2.2209
0.10292 | 0.89376 | 0.27531 | -0.14284 | -2.2761
0.10309 | 0.91319 | 0.2848 | -0.1418 | -2.3076
0.10325 | 0.92873 | 0.29429 | -0.13766 | -2.3391
0.10342 | 0.93262 | 0.30378 | -0.13559 | -2.3548
0.10358 | 0.94039 | 0.30853 | -0.13559 | -2.3785
0.10375 | 0.94039 | 0.3109 | -0.13352 | -2.3785
0.10392 | 0.94039 | 0.30853 | -0.13249 | -2.3627
0.10408 | 0.93262 | 0.30616 | -0.13145 | -2.347
0.10425 | 0.92873 | 0.30141 | -0.13145 | -2.3233
0.10441 | 0.91707 | 0.28955 | -0.13456 | -2.2839
0.10458 | 0.89764 | 0.27531 | -0.13973 | -2.2603
0.10475 | 0.8821 | 0.26581 | -0.1387 | -2.2131
0.10491 | 0.8549 | 0.24445 | -0.14698 | -2.1264
0.10508 | 0.82381 | 0.22547 | -0.15319 | -2.0713
0.10524 | 0.79272 | 0.20648 | -0.15422 | -2.0162
0.10541 | 0.75775 | 0.178 | -0.16664 | -1.9138
0.10558 | 0.72278 | 0.15189 | -0.17182 | -1.835
0.10574 | 0.68392 | 0.12341 | -0.17699 | -1.7248
0.10591 | 0.64117 | 0.090186 | -0.19355 | -1.6145
0.10607 | 0.59454 | 0.05696 | -0.2008 | -1.52
0.10624 | 0.54791 | 0.02136 | -0.20804 | -1.3782
0.10641 | 0.50128 | -0.01424 | -0.22046 | -1.2522
0.10657 | 0.43911 | -0.04984 | -0.22978 | -1.1262
0.10674 | 0.39248 | -0.090186 | -0.24427 | -1.0002
0.1069 | 0.33807 | -0.13291 | -0.25358 | -0.85057
0.10707 | 0.27978 | -0.17325 | -0.26808 | -0.72456
0.10724 | 0.2215 | -0.22072 | -0.28153 | -0.56705
0.1074 | 0.15932 | -0.26107 | -0.29395 | -0.44104
0.10757 | 0.097147 | -0.30853 | -0.31051 | -0.2914
0.10773 | 0.034973 | -0.34888 | -0.31879 | -0.094508
0.1079 | -0.023315 | -0.39634 | -0.33535 | 0.015751
0.10807 | -0.08549 | -0.43906 | -0.35295 | 0.16539
0.10823 | -0.15155 | -0.48178 | -0.35502 | 0.33865
0.1084 | -0.20595 | -0.53162 | -0.37468 | 0.47254
0.10856 | -0.26813 | -0.57434 | -0.39435 | 0.6143
0.10873 | -0.3303 | -0.61706 | -0.40056 | 0.76394
0.1089 | -0.38859 | -0.66216 | -0.41712 | 0.88995
0.10906 | -0.44299 | -0.7025 | -0.42954 | 1.0396
0.10923 | -0.50128 | -0.74285 | -0.43989 | 1.1814
0.10939 | -0.5518 | -0.78557 | -0.45645 | 1.3231
0.10956 | -0.61009 | -0.82354 | -0.46991 | 1.4176
0.10973 | -0.65672 | -0.8544 | -0.47094 | 1.5515
0.10989 | -0.69946 | -0.88999 | -0.4844 | 1.6539
0.11006 | -0.74609 | -0.92797 | -0.50303 | 1.7484
0.11022 | -0.78884 | -0.95407 | -0.50199 | 1.8587
0.11039 | -0.82381 | -0.98255 | -0.51338 | 1.9374
0.11056 | -0.85878 | -1.011 | -0.52373 | 2.0162
0.11072 | -0.88987 | -1.0324 | -0.52994 | 2.1186
0.11089 | -0.92096 | -1.0514 | -0.53926 | 2.1737
0.11105 | -0.94816 | -1.0704 | -0.54029 | 2.2052
0.11122 | -0.97147 | -1.0894 | -0.54547 | 2.2918
0.11139 | -0.98702 | -1.1036 | -0.55375 | 2.3312
0.11155 | -1.0026 | -1.1107 | -0.55582 | 2.347
0.11172 | -1.0103 | -1.1202 | -0.55892 | 2.4021
0.11188 | -1.0142 | -1.1273 | -0.55996 | 2.41
0.11205 | -1.0259 | -1.1297 | -0.5641 | 2.4021
0.11222 | -1.0259 | -1.1297 | -0.56306 | 2.4257
0.11238 | -1.0103 | -1.1226 | -0.56099 | 2.3863
0.11255 | -1.0103 | -1.1202 | -0.5641 | 2.347
0.11271 | -0.99479 | -1.1131 | -0.56203 | 2.3548
0.11288 | -0.98313 | -1.1012 | -0.55685 | 2.2918
0.11305 | -0.9637 | -1.0822 | -0.54754 | 2.2524
0.11321 | -0.93262 | -1.068 | -0.54754 | 2.1737
0.11338 | -0.9093 | -1.0466 | -0.54443 | 2.1186
0.11354 | -0.88599 | -1.0253 | -0.53512 | 2.0319
0.11371 | -0.84713 | -1.0015 | -0.52891 | 1.961
0.11388 | -0.80827 | -0.97306 | -0.51856 | 1.8823
0.11404 | -0.77329 | -0.94458 | -0.51441 | 1.7642
0.11421 | -0.73055 | -0.9161 | -0.50613 | 1.6696
0.11437 | -0.68392 | -0.8805 | -0.49371 | 1.5436
0.11454 | -0.63729 | -0.84728 | -0.4875 | 1.4255
0.11471 | -0.58677 | -0.80693 | -0.47198 | 1.3231
0.11487 | -0.53237 | -0.77133 | -0.46266 | 1.1735
0.11504 | -0.48185 | -0.73098 | -0.45335 | 1.0317
0.1152 | -0.41968 | -0.68826 | -0.43782 | 0.92145
0.11537 | -0.36527 | -0.65266 | -0.43161 | 0.78757
0.11554 | -0.31087 | -0.60757 | -0.41816 | 0.63793
0.1157 | -0.2487 | -0.5601 | -0.4016 | 0.48042
0.11587 | -0.18652 | -0.51264 | -0.38296 | 0.33865
0.11603 | -0.12435 | -0.47229 | -0.37779 | 0.20477
0.1162 | -0.062174 | -0.42482 | -0.36123 | 0.047254
0.11637 | 0 | -0.37973 | -0.34984 | -0.12601
0.11653 | 0.062174 | -0.33701 | -0.33742 | -0.27565
0.1167 | 0.12435 | -0.29429 | -0.31983 | -0.40166
0.11686 | 0.18264 | -0.25157 | -0.30948 | -0.54342
0.11703 | 0.24093 | -0.20648 | -0.30016 | -0.70881
0.1172 | 0.3031 | -0.15901 | -0.27843 | -0.85845
0.11736 | 0.3575 | -0.11867 | -0.26704 | -0.96871
0.11753 | 0.41191 | -0.07832 | -0.25565 | -1.1105
0.11769 | 0.46242 | -0.040346 | -0.2453 | -1.2522
0.11786 | 0.51294 | -0.0023733 | -0.22874 | -1.3467
0.11803 | 0.56346 | 0.0356 | -0.21839 | -1.4964
0.11819 | 0.61786 | 0.066453 | -0.21011 | -1.5909
0.11836 | 0.65283 | 0.10205 | -0.19562 | -1.6933
0.11852 | 0.69946 | 0.13291 | -0.18941 | -1.8272
0.11869 | 0.73444 | 0.16139 | -0.17699 | -1.9059
0.11886 | 0.77718 | 0.18749 | -0.16975 | -1.9768
0.11902 | 0.80827 | 0.20885 | -0.16768 | -2.0792
0.11919 | 0.83935 | 0.23496 | -0.15526 | -2.1422
0.11935 | 0.86267 | 0.2492 | -0.15215 | -2.2131
0.11952 | 0.88599 | 0.26819 | -0.14387 | -2.2446
0.11969 | 0.90153 | 0.28005 | -0.14077 | -2.2839
0.11985 | 0.91707 | 0.29667 | -0.13456 | -2.3391
0.12002 | 0.92873 | 0.30616 | -0.13249 | -2.3548
0.12018 | 0.9365 | 0.30853 | -0.13145 | -2.3706
0.12035 | 0.94427 | 0.31328 | -0.12731 | -2.3785
0.12052 | 0.94816 | 0.31328 | -0.12731 | -2.3785
0.12068 | 0.94039 | 0.3109 | -0.12731 | -2.3706
0.12085 | 0.93262 | 0.30378 | -0.13145 | -2.3548
0.12101 | 0.91707 | 0.29192 | -0.13352 | -2.2918
0.12118 | 0.90153 | 0.2848 | -0.13352 | -2.2603
0.12135 | 0.88599 | 0.27293 | -0.13559 | -2.2524
0.12151 | 0.8549 | 0.25395 | -0.14387 | -2.1501
0.12168 | 0.83547 | 0.23021 | -0.15215 | -2.1028
0.12184 | 0.80827 | 0.20885 | -0.16147 | -2.0319
0.12201 | 0.77718 | 0.19224 | -0.1594 | -1.9453
0.12218 | 0.73832 | 0.16139 | -0.16664 | -1.8508
0.12234 | 0.69946 | 0.12816 | -0.18113 | -1.7405
0.12251 | 0.65672 | 0.10443 | -0.18838 | -1.6618
0.12267 | 0.62174 | 0.0712 | -0.19873 | -1.5358
0.12284 | 0.57123 | 0.037973 | -0.2039 | -1.4334
0.12301 | 0.51682 | 0 | -0.21632 | -1.3231
0.12317 | 0.47019 | -0.0356 | -0.22874 | -1.1892
0.12334 | 0.41191 | -0.073573 | -0.23806 | -1.0475
0.1235 | 0.36139 | -0.11629 | -0.25358 | -0.92933
0.12367 | 0.3031 | -0.15901 | -0.26394 | -0.76394
0.12384 | 0.25258 | -0.19936 | -0.27429 | -0.63005
0.124 | 0.19041 | -0.24208 | -0.28671 | -0.49617
0.12417 | 0.12435 | -0.28717 | -0.30016 | -0.33865
0.12433 | 0.06606 | -0.33464 | -0.31258 | -0.16539
0.1245 | 0.0038859 | -0.37973 | -0.33225 | -0.039378
0.12467 | -0.058288 | -0.42482 | -0.34777 | 0.10238
0.12483 | -0.12046 | -0.46517 | -0.35605 | 0.26777
0.125 | -0.18264 | -0.51264 | -0.37261 | 0.40166
0.12516 | -0.24481 | -0.5601 | -0.384 | 0.5513
0.12533 | -0.30699 | -0.59808 | -0.39435 | 0.70094
0.1255 | -0.36139 | -0.64317 | -0.41195 | 0.83482
0.12566 | -0.41968 | -0.68352 | -0.41298 | 0.99234
0.12583 | -0.47797 | -0.72861 | -0.43886 | 1.1026
0.12599 | -0.5246 | -0.76658 | -0.45024 | 1.2207
0.12616 | -0.57511 | -0.80693 | -0.45852 | 1.3782
0.12633 | -0.6334 | -0.84253 | -0.47301 | 1.4806
0.12649 | -0.68003 | -0.8805 | -0.48026 | 1.6066
0.12666 | -0.72666 | -0.9161 | -0.49578 | 1.7169
0.12682 | -0.76552 | -0.93983 | -0.49889 | 1.8272
0.12699 | -0.80827 | -0.97306 | -0.5082 | 1.9138
0.12716 | -0.84324 | -0.99679 | -0.51338 | 1.9847
0.12732 | -0.8821 | -1.0205 | -0.52373 | 2.0871
0.12749 | -0.90153 | -1.0395 | -0.53098 | 2.1186
0.12765 | -0.93262 | -1.0656 | -0.53512 | 2.2209
0.12782 | -0.95593 | -1.0775 | -0.54029 | 2.2682
0.12799 | -0.97925 | -1.0988 | -0.55271 | 2.2918
0.12815 | -0.99479 | -1.1083 | -0.55271 | 2.3627
0.12832 | -1.0103 | -1.1155 | -0.55478 | 2.3785
0.12848 | -1.0103 | -1.125 | -0.55996 | 2.3863
0.12865 | -1.022 | -1.125 | -0.55996 | 2.4178
0.12882 | -1.0142 | -1.1297 | -0.56306 | 2.41
0.12898 | -1.0103 | -1.125 | -0.55996 | 2.4021
0.12915 | -1.0103 | -1.1202 | -0.55685 | 2.3863
0.12931 | -0.99479 | -1.1155 | -0.55892 | 2.3706
0.12948 | -0.98313 | -1.106 | -0.56306 | 2.3076
0.12965 | -0.9637 | -1.0894 | -0.54857 | 2.2682
0.12981 | -0.94816 | -1.0704 | -0.54547 | 2.2131
0.12998 | -0.92096 | -1.0561 | -0.54547 | 2.1658
0.13014 | -0.89376 | -1.0324 | -0.53512 | 2.0792
0.13031 | -0.85878 | -1.0134 | -0.53408 | 1.9847
0.13048 | -0.82381 | -0.98493 | -0.5258 | 1.8823
0.13064 | -0.78495 | -0.95407 | -0.51234 | 1.8035
0.13081 | -0.74609 | -0.93034 | -0.51545 | 1.6854
0.13097 | -0.69946 | -0.89237 | -0.50406 | 1.583
0.13114 | -0.65283 | -0.86152 | -0.48854 | 1.4806
0.13131 | -0.6062 | -0.83066 | -0.48336 | 1.3704
0.13147 | -0.55957 | -0.78794 | -0.47198 | 1.2207
0.13164 | -0.50128 | -0.74522 | -0.45749 | 1.0947
0.1318 | -0.44299 | -0.70725 | -0.44921 | 0.97658
0.13197 | -0.38859 | -0.6669 | -0.43472 | 0.85057
0.13214 | -0.3303 | -0.62656 | -0.42437 | 0.70094
0.1323 | -0.26813 | -0.58146 | -0.40884 | 0.53555
0.13247 | -0.20595 | -0.53637 | -0.39849 | 0.39378
0.13263 | -0.14378 | -0.4889 | -0.38089 | 0.28352
0.1328 | -0.081604 | -0.44381 | -0.37054 | 0.10238
0.13297 | -0.027201 | -0.40109 | -0.35398 | -0.047254
0.13313 | 0.031087 | -0.35362 | -0.34156 | -0.21264
0.1333 | 0.097147 | -0.30616 | -0.32707 | -0.36228
0.13346 | 0.15932 | -0.26344 | -0.31155 | -0.48829
0.13363 | 0.2215 | -0.22309 | -0.30016 | -0.64581
0.1338 | 0.2759 | -0.18037 | -0.29085 | -0.79544
0.13396 | 0.33419 | -0.13291 | -0.27118 | -0.92933
0.13413 | 0.38859 | -0.097306 | -0.25876 | -1.0553
0.13429 | 0.43911 | -0.05696 | -0.2453 | -1.1814
0.13446 | 0.4974 | -0.016613 | -0.23806 | -1.3074
0.13463 | 0.54403 | 0.02136 | -0.22046 | -1.4255
0.13479 | 0.59843 | 0.05696 | -0.21011 | -1.5436
0.13496 | 0.63729 | 0.083066 | -0.20597 | -1.6618
0.13512 | 0.68392 | 0.11629 | -0.19355 | -1.7642
0.13529 | 0.71501 | 0.15189 | -0.1832 | -1.8508
0.13546 | 0.75775 | 0.17325 | -0.17906 | -1.9453
0.13562 | 0.79272 | 0.19936 | -0.16768 | -2.0477
0.13579 | 0.82381 | 0.22072 | -0.15836 | -2.0949
0.13595 | 0.85101 | 0.24445 | -0.15422 | -2.1816
0.13612 | 0.87044 | 0.26107 | -0.14698 | -2.2367
0.13629 | 0.90153 | 0.28005 | -0.1418 | -2.2682
0.13645 | 0.91707 | 0.28955 | -0.1387 | -2.3391
0.13662 | 0.92873 | 0.29667 | -0.13663 | -2.3391
0.13678 | 0.9365 | 0.30853 | -0.13145 | -2.3627
0.13695 | 0.94039 | 0.30853 | -0.13352 | -2.3942
0.13712 | 0.94039 | 0.31565 | -0.12834 | -2.3706
0.13728 | 0.94039 | 0.31328 | -0.12317 | -2.3785
0.13745 | 0.93262 | 0.30616 | -0.12938 | -2.3627
0.13761 | 0.92096 | 0.29429 | -0.13766 | -2.2918
0.13778 | 0.91319 | 0.28717 | -0.13456 | -2.2997
0.13795 | 0.89376 | 0.27531 | -0.13663 | -2.2524
0.13811 | 0.87044 | 0.26107 | -0.13766 | -2.1894
0.13828 | 0.84324 | 0.23971 | -0.14801 | -2.1186
0.13844 | 0.81992 | 0.22072 | -0.15215 | -2.0792
0.13861 | 0.78884 | 0.19936 | -0.16147 | -2.0004
0.13878 | 0.74609 | 0.178 | -0.15836 | -1.8744
0.13894 | 0.71501 | 0.1424 | -0.17803 | -1.8114
0.13911 | 0.66837 | 0.11629 | -0.18217 | -1.7011
0.13927 | 0.6334 | 0.087813 | -0.18941 | -1.583
0.13944 | 0.58677 | 0.054586 | -0.19976 | -1.4728
0.13961 | 0.53625 | 0.018987 | -0.20908 | -1.3704
0.13977 | 0.48962 | -0.016613 | -0.21943 | -1.2444
0.13994 | 0.43522 | -0.05696 | -0.23185 | -1.1105
0.1401 | 0.37693 | -0.097306 | -0.24427 | -0.97658
0.14027 | 0.32642 | -0.14003 | -0.25565 | -0.82695
0.14044 | 0.26813 | -0.18037 | -0.26601 | -0.68518
0.1406 | 0.20595 | -0.22547 | -0.28257 | -0.54342
0.14077 | 0.15155 | -0.27056 | -0.29292 | -0.37803
0.14093 | 0.08549 | -0.3109 | -0.30741 | -0.2599
0.1411 | 0.027201 | -0.36074 | -0.32293 | -0.10238
0.14127 | -0.034973 | -0.40109 | -0.33121 | 0.078757
0.14143 | -0.10103 | -0.44856 | -0.35605 | 0.18902
0.1416 | -0.15932 | -0.49128 | -0.35916 | 0.35441
0.14176 | -0.21372 | -0.53874 | -0.37779 | 0.51979
0.14193 | -0.27978 | -0.58621 | -0.39435 | 0.64581
0.1421 | -0.33807 | -0.62418 | -0.40056 | 0.77969
0.14226 | -0.40025 | -0.66928 | -0.41919 | 0.92933
0.14243 | -0.45465 | -0.712 | -0.43058 | 1.0632
0.14259 | -0.51294 | -0.7476 | -0.43886 | 1.1892
0.14276 | -0.55957 | -0.79269 | -0.46059 | 1.3231
0.14293 | -0.61397 | -0.82592 | -0.46577 | 1.4491
0.14309 | -0.66449 | -0.85914 | -0.47405 | 1.5594
0.14326 | -0.70723 | -0.89474 | -0.48854 | 1.6618
0.14342 | -0.74998 | -0.93034 | -0.49682 | 1.772
0.14359 | -0.79272 | -0.95882 | -0.50717 | 1.8665
0.14376 | -0.83158 | -0.9873 | -0.51441 | 1.9689
0.14392 | -0.86656 | -1.0158 | -0.52891 | 2.0477
0.14409 | -0.89764 | -1.0348 | -0.53408 | 2.1264
0.14425 | -0.92873 | -1.0585 | -0.53926 | 2.2052
0.14442 | -0.95593 | -1.0775 | -0.54754 | 2.2446
0.14459 | -0.97536 | -1.0917 | -0.54754 | 2.2997
0.14475 | -0.98702 | -1.106 | -0.55478 | 2.3627
0.14492 | -0.99868 | -1.1178 | -0.56099 | 2.3863
0.14508 | -1.0103 | -1.1226 | -0.56099 | 2.3942
0.14525 | -1.0181 | -1.1297 | -0.56099 | 2.41
0.14542 | -1.022 | -1.1297 | -0.56099 | 2.41
0.14558 | -1.0259 | -1.1297 | -0.56099 | 2.4021
0.14575 | -1.0142 | -1.1202 | -0.55685 | 2.3942
0.14591 | -1.0026 | -1.1178 | -0.56099 | 2.3706
0.14608 | -0.99479 | -1.1107 | -0.55892 | 2.347
0.14625 | -0.97925 | -1.0941 | -0.55168 | 2.2761
0.14641 | -0.95593 | -1.0799 | -0.55375 | 2.2209
0.14658 | -0.93262 | -1.0632 | -0.54443 | 2.1816
0.14674 | -0.90153 | -1.0395 | -0.54133 | 2.0871
0.14691 | -0.87044 | -1.0229 | -0.53719 | 2.024
0.14708 | -0.83935 | -0.99442 | -0.52477 | 1.9532
0.14724 | -0.80438 | -0.96594 | -0.51856 | 1.8272
0.14741 | -0.76164 | -0.94221 | -0.51752 | 1.7248
0.14757 | -0.71501 | -0.90186 | -0.49475 | 1.646
0.14774 | -0.67226 | -0.87338 | -0.49475 | 1.5121
0.14791 | -0.62563 | -0.83778 | -0.48543 | 1.4176
0.14807 | -0.57511 | -0.79981 | -0.46887 | 1.2995
0.14824 | -0.5246 | -0.75709 | -0.46473 | 1.1262
0.1484 | -0.47019 | -0.72149 | -0.44921 | 1.016
0.14857 | -0.40802 | -0.68352 | -0.43782 | 0.91358
0.14874 | -0.3575 | -0.63842 | -0.42644 | 0.73244
0.1489 | -0.29533 | -0.59333 | -0.40574 | 0.59855
0.14907 | -0.23315 | -0.55536 | -0.4016 | 0.46467
0.14923 | -0.17487 | -0.50789 | -0.38607 | 0.31503
0.1494 | -0.10881 | -0.46042 | -0.37365 | 0.16539
0.14957 | -0.050517 | -0.41533 | -0.35502 | 0.023627
0.14973 | 0.011658 | -0.37261 | -0.34777 | -0.14964
0.1499 | 0.069946 | -0.32752 | -0.33535 | -0.26777
0.15006 | 0.13212 | -0.28005 | -0.31155 | -0.42529
0.15023 | 0.19429 | -0.23971 | -0.3043 | -0.59068
0.1504 | 0.25647 | -0.19699 | -0.29188 | -0.73244
0.15056 | 0.30699 | -0.15189 | -0.27222 | -0.86632
0.15073 | 0.36916 | -0.11155 | -0.26601 | -1.0002
0.15089 | 0.42745 | -0.0712 | -0.25462 | -1.142
0.15106 | 0.47408 | -0.0356 | -0.24737 | -1.268
0.15123 | 0.52071 | 0.0047466 | -0.22874 | -1.4019
0.15139 | 0.57511 | 0.040346 | -0.21839 | -1.52
0.15156 | 0.62563 | 0.0712 | -0.21218 | -1.6066
0.15172 | 0.66449 | 0.10917 | -0.19459 | -1.7248
0.15189 | 0.70335 | 0.14003 | -0.1832 | -1.835
0.15206 | 0.74609 | 0.16376 | -0.17906 | -1.898
0.15222 | 0.78107 | 0.19224 | -0.16975 | -2.0162
0.15239 | 0.81215 | 0.2136 | -0.16147 | -2.0949
0.15255 | 0.83935 | 0.23496 | -0.15319 | -2.1264
0.15272 | 0.87044 | 0.25395 | -0.14905 | -2.2052
0.15289 | 0.88599 | 0.27056 | -0.14491 | -2.2682
0.15305 | 0.90541 | 0.2848 | -0.1418 | -2.3154
0.15322 | 0.91707 | 0.29667 | -0.13249 | -2.3312
0.15338 | 0.93262 | 0.30378 | -0.13456 | -2.3627
0.15355 | 0.93262 | 0.30853 | -0.13352 | -2.3706
0.15372 | 0.94427 | 0.31565 | -0.12938 | -2.4021
0.15388 | 0.9365 | 0.31328 | -0.13249 | -2.3785
0.15405 | 0.9365 | 0.3109 | -0.12627 | -2.3548
0.15421 | 0.92873 | 0.30378 | -0.13456 | -2.3548
0.15438 | 0.91707 | 0.28955 | -0.13766 | -2.2997
0.15455 | 0.90153 | 0.2848 | -0.13352 | -2.2524
0.15471 | 0.88599 | 0.26819 | -0.14284 | -2.2288
0.15488 | 0.8549 | 0.25157 | -0.1418 | -2.1501
0.15504 | 0.8277 | 0.23259 | -0.14491 | -2.0949
0.15521 | 0.79661 | 0.21123 | -0.15215 | -2.0162
0.15538 | 0.76552 | 0.18512 | -0.16043 | -1.9374
0.15554 | 0.72666 | 0.15664 | -0.16768 | -1.8429
0.15571 | 0.68392 | 0.12816 | -0.17596 | -1.7326
0.15587 | 0.65283 | 0.094933 | -0.18734 | -1.6145
0.15604 | 0.6062 | 0.068826 | -0.19355 | -1.5436
0.15621 | 0.55957 | 0.030853 | -0.20494 | -1.4176
0.15637 | 0.51294 | -0.00712 | -0.21839 | -1.2759
0.15654 | 0.45465 | -0.040346 | -0.22978 | -1.1735
0.1567 | 0.40413 | -0.083066 | -0.2422 | -1.016
0.15687 | 0.34585 | -0.12104 | -0.24944 | -0.88208
0.15704 | 0.29533 | -0.16376 | -0.26394 | -0.74819
0.1572 | 0.23315 | -0.20648 | -0.27843 | -0.59068
0.15737 | 0.17487 | -0.25395 | -0.29085 | -0.45679
0.15753 | 0.11269 | -0.29429 | -0.30327 | -0.30715
0.1577 | 0.050517 | -0.34413 | -0.31879 | -0.14964
0.15787 | -0.015544 | -0.38448 | -0.32914 | -0.031503
0.15803 | -0.073832 | -0.43194 | -0.3457 | 0.15751
0.1582 | -0.13601 | -0.47704 | -0.35916 | 0.29928
0.15836 | -0.19818 | -0.52213 | -0.37365 | 0.43316
0.15853 | -0.25647 | -0.56722 | -0.38503 | 0.59855
0.1587 | -0.31864 | -0.6052 | -0.39849 | 0.70881
0.15886 | -0.37305 | -0.65029 | -0.41298 | 0.88208
0.15903 | -0.43133 | -0.69301 | -0.42333 | 1.0081
0.15919 | -0.49351 | -0.73573 | -0.43886 | 1.142
0.15936 | -0.54403 | -0.7737 | -0.44817 | 1.268
0.15953 | -0.58677 | -0.81405 | -0.46266 | 1.394
0.15969 | -0.64117 | -0.84728 | -0.47198 | 1.52
0.15986 | -0.6878 | -0.88288 | -0.4844 | 1.6381
0.16002 | -0.73055 | -0.9161 | -0.48957 | 1.7326
0.16019 | -0.77718 | -0.94695 | -0.49992 | 1.835
0.16036 | -0.81215 | -0.97781 | -0.51234 | 1.9217
0.16052 | -0.8549 | -1.0039 | -0.51856 | 2.024
0.16069 | -0.8821 | -1.0229 | -0.5227 | 2.0871
0.16085 | -0.91707 | -1.049 | -0.53408 | 2.1658
0.16102 | -0.94039 | -1.0727 | -0.54236 | 2.2209
0.16119 | -0.9637 | -1.0822 | -0.5434 | 2.2839
0.16135 | -0.97925 | -1.0988 | -0.54857 | 2.3312
0.16152 | -0.99479 | -1.1107 | -0.55789 | 2.3548
0.16168 | -1.0103 | -1.1178 | -0.55168 | 2.4021
0.16185 | -1.0181 | -1.125 | -0.56099 | 2.4178
0.16202 | -1.0142 | -1.1297 | -0.56513 | 2.41
0.16218 | -1.0181 | -1.1226 | -0.55582 | 2.41
0.16235 | -1.0103 | -1.1273 | -0.56306 | 2.4021
0.16251 | -1.0103 | -1.1202 | -0.56099 | 2.3942
0.16268 | -0.99868 | -1.1107 | -0.55478 | 2.3391
0.16285 | -0.97925 | -1.1012 | -0.55892 | 2.2918
0.16301 | -0.96759 | -1.087 | -0.54961 | 2.2603
0.16318 | -0.94816 | -1.0704 | -0.54857 | 2.1973
0.16334 | -0.91707 | -1.049 | -0.54133 | 2.1264
0.16351 | -0.88599 | -1.0276 | -0.54133 | 2.0477
0.16368 | -0.8549 | -1.0039 | -0.52684 | 1.9689
0.16384 | -0.81992 | -0.98018 | -0.52063 | 1.8823
0.16401 | -0.77718 | -0.95407 | -0.51648 | 1.7957
0.16417 | -0.73444 | -0.91373 | -0.49578 | 1.7011
0.16434 | -0.69558 | -0.88762 | -0.49889 | 1.5751
0.16451 | -0.63729 | -0.8544 | -0.49164 | 1.4491
0.16467 | -0.59066 | -0.81642 | -0.46991 | 1.3467
0.16484 | -0.54014 | -0.78082 | -0.4668 | 1.2207
0.165 | -0.48962 | -0.73573 | -0.45231 | 1.0711
0.16517 | -0.43522 | -0.69776 | -0.43989 | 0.93721
0.16534 | -0.37693 | -0.65741 | -0.42644 | 0.83482
0.1655 | -0.32253 | -0.60994 | -0.41505 | 0.65368
0.16567 | -0.26036 | -0.57197 | -0.40781 | 0.51979
0.16583 | -0.13601 | -0.47941 | -0.37572 | 0.22839