## Waveform
Requested Frequency | 8.0 | Hz
Current Resistor | 1000 | ohm
X9C103S Int | 0 | unitless
t | V0 | V1 | V2 | V3
s | volts | volts | volts | volts
0 | 0.23315 | -0.23733 | -0.29688 | -0.62892
0.00124 | 0.29533 | -0.18987 | -0.27274 | -0.75164
0.00248 | 0.34196 | -0.15189 | -0.27033 | -0.87436
0.00372 | 0.40413 | -0.10917 | -0.24861 | -1.0124
0.00496 | 0.45076 | -0.0712 | -0.24137 | -1.1505
0.0062 | 0.51294 | -0.033226 | -0.2293 | -1.2578
0.00744 | 0.55957 | 0 | -0.21723 | -1.3806
0.00868 | 0.6062 | 0.037973 | -0.20516 | -1.5033
0.00992 | 0.64506 | 0.075946 | -0.19309 | -1.5953
0.01116 | 0.68392 | 0.10443 | -0.18102 | -1.6874
0.0124 | 0.73055 | 0.13291 | -0.17137 | -1.7947
0.01364 | 0.76164 | 0.16139 | -0.16172 | -1.8714
0.01488 | 0.8005 | 0.18512 | -0.15447 | -1.9481
0.01612 | 0.82381 | 0.20411 | -0.14241 | -2.0095
0.01736 | 0.84713 | 0.22309 | -0.13999 | -2.0862
0.0186 | 0.87821 | 0.23733 | -0.13516 | -2.1169
0.01984 | 0.90153 | 0.26107 | -0.1231 | -2.1475
0.02108 | 0.91707 | 0.27056 | -0.1231 | -2.1936
0.02232 | 0.93262 | 0.28005 | -0.11103 | -2.2089
0.02356 | 0.94816 | 0.2848 | -0.11344 | -2.2242
0.0248 | 0.94816 | 0.29429 | -0.10861 | -2.2242
0.02604 | 0.94816 | 0.29429 | -0.11344 | -2.2396
0.02728 | 0.94816 | 0.29429 | -0.1062 | -2.2089
0.02852 | 0.93262 | 0.28955 | -0.10861 | -2.2089
0.02976 | 0.92484 | 0.28005 | -0.1062 | -2.1782
0.031 | 0.91707 | 0.27056 | -0.11103 | -2.1475
0.03224 | 0.89376 | 0.25632 | -0.11827 | -2.0862
0.03348 | 0.87821 | 0.23733 | -0.12068 | -2.0555
0.03472 | 0.84713 | 0.21835 | -0.12551 | -1.9788
0.03596 | 0.82381 | 0.20411 | -0.12551 | -1.9021
0.0372 | 0.79272 | 0.17563 | -0.13999 | -1.8408
0.03844 | 0.75386 | 0.15189 | -0.14482 | -1.7487
0.03968 | 0.71501 | 0.12816 | -0.15206 | -1.6413
0.04092 | 0.67615 | 0.094933 | -0.15689 | -1.5493
0.04216 | 0.63729 | 0.061706 | -0.17378 | -1.4573
0.0434 | 0.59066 | 0.02848 | -0.17861 | -1.3499
0.04464 | 0.54403 | 0 | -0.18585 | -1.2118
0.04588 | 0.48185 | -0.037973 | -0.20033 | -1.1045
0.04712 | 0.43522 | -0.080693 | -0.21482 | -0.98174
0.04836 | 0.38859 | -0.11867 | -0.22447 | -0.82834
0.0496 | 0.32642 | -0.16139 | -0.23654 | -0.70562
0.05084 | 0.27201 | -0.19936 | -0.25102 | -0.55223
0.05208 | 0.20984 | -0.24208 | -0.25826 | -0.42951
0.05332 | 0.15544 | -0.29429 | -0.27516 | -0.26077
0.05456 | 0.093262 | -0.33226 | -0.29447 | -0.13806
0.0558 | 0.031087 | -0.37973 | -0.30653 | 0
0.05704 | -0.031087 | -0.4272 | -0.32343 | 0.1534
0.05828 | -0.093262 | -0.47466 | -0.34515 | 0.29145
0.05952 | -0.15544 | -0.51264 | -0.35239 | 0.44485
0.06076 | -0.21761 | -0.5601 | -0.36929 | 0.55223
0.062 | -0.27978 | -0.60757 | -0.38619 | 0.69028
0.06324 | -0.34196 | -0.64554 | -0.39584 | 0.84368
0.06448 | -0.39636 | -0.69301 | -0.41032 | 0.98174
0.06572 | -0.45076 | -0.73573 | -0.4248 | 1.1045
0.06696 | -0.51294 | -0.7737 | -0.43687 | 1.2272
0.0682 | -0.55957 | -0.81168 | -0.44653 | 1.3806
0.06944 | -0.6062 | -0.8544 | -0.46342 | 1.4726
0.07068 | -0.65283 | -0.88762 | -0.47549 | 1.5953
0.07192 | -0.69946 | -0.92085 | -0.48756 | 1.672
0.07316 | -0.74609 | -0.94933 | -0.4948 | 1.7947
0.0744 | -0.79272 | -0.98255 | -0.50445 | 1.8714
0.07564 | -0.82381 | -1.011 | -0.51652 | 1.9635
0.07688 | -0.86267 | -1.0348 | -0.52376 | 2.0402
0.07812 | -0.89376 | -1.0632 | -0.53825 | 2.1015
0.07936 | -0.92484 | -1.0822 | -0.54066 | 2.1629
0.0806 | -0.94816 | -1.1012 | -0.55031 | 2.2089
0.08184 | -0.9637 | -1.1202 | -0.55514 | 2.2856
0.08308 | -0.97925 | -1.1297 | -0.55997 | 2.3163
0.08432 | -1.0026 | -1.1392 | -0.56238 | 2.3316
0.08556 | -1.0103 | -1.1487 | -0.56721 | 2.3623
0.0868 | -1.0103 | -1.1534 | -0.56962 | 2.3776
0.08804 | -1.0181 | -1.1534 | -0.56962 | 2.3623
0.08928 | -1.0181 | -1.1534 | -0.56962 | 2.3776
0.09052 | -1.0103 | -1.1487 | -0.56962 | 2.3623
0.09176 | -1.0103 | -1.1439 | -0.56962 | 2.347
0.093 | -0.99479 | -1.1344 | -0.5648 | 2.3163
0.09424 | -0.97925 | -1.1202 | -0.56238 | 2.2396
0.09548 | -0.9637 | -1.1107 | -0.55756 | 2.2242
0.09672 | -0.93262 | -1.0917 | -0.55514 | 2.1322
0.09796 | -0.90153 | -1.0727 | -0.55031 | 2.0862
0.0992 | -0.88599 | -1.0443 | -0.54307 | 1.9635
0.10044 | -0.83935 | -1.0253 | -0.53342 | 1.9175
0.10168 | -0.80827 | -0.99679 | -0.52376 | 1.8254
0.10292 | -0.76941 | -0.96831 | -0.52135 | 1.7487
0.10416 | -0.72278 | -0.93509 | -0.51411 | 1.6413
0.1054 | -0.68392 | -0.90186 | -0.50204 | 1.534
0.10664 | -0.62952 | -0.87338 | -0.48997 | 1.4266
0.10788 | -0.58288 | -0.83541 | -0.48515 | 1.2732
0.10912 | -0.52848 | -0.79269 | -0.47066 | 1.1658
0.11036 | -0.48185 | -0.75472 | -0.4586 | 1.0278
0.1116 | -0.41968 | -0.712 | -0.44894 | 0.90504
0.11284 | -0.3575 | -0.67402 | -0.43446 | 0.76698
0.11408 | -0.29533 | -0.62656 | -0.4248 | 0.64426
0.11532 | -0.2487 | -0.58384 | -0.40791 | 0.49087
0.11656 | -0.18652 | -0.54112 | -0.39825 | 0.35281
0.1178 | -0.12435 | -0.49365 | -0.38136 | 0.18408
0.11904 | -0.062174 | -0.45568 | -0.36929 | 0.046019
0.12028 | 0 | -0.40821 | -0.34757 | -0.076698
0.12152 | 0.062174 | -0.36074 | -0.3355 | -0.21475
0.12276 | 0.12435 | -0.31328 | -0.32102 | -0.33747
0.124 | 0.17875 | -0.27056 | -0.30412 | -0.52155
0.12524 | 0.2487 | -0.22784 | -0.29447 | -0.6596
0.12648 | 0.29533 | -0.18512 | -0.2824 | -0.79766
0.12772 | 0.3575 | -0.1424 | -0.26309 | -0.92038
0.12896 | 0.41968 | -0.10443 | -0.25343 | -1.0584
0.1302 | 0.46631 | -0.061706 | -0.23654 | -1.1658
0.13144 | 0.51294 | -0.02848 | -0.22688 | -1.3192
0.13268 | 0.56734 | 0.0047466 | -0.22206 | -1.4112
0.13392 | 0.61397 | 0.047466 | -0.20275 | -1.534
0.13516 | 0.65283 | 0.075946 | -0.19309 | -1.626
0.1364 | 0.69946 | 0.10917 | -0.17861 | -1.718
0.13764 | 0.73055 | 0.13765 | -0.17378 | -1.8254
0.13888 | 0.77718 | 0.16613 | -0.1593 | -1.8714
0.14012 | 0.80827 | 0.18987 | -0.15206 | -1.9481
0.14136 | 0.83935 | 0.20885 | -0.14723 | -2.0248
0.1426 | 0.87044 | 0.22784 | -0.13999 | -2.0862
0.14384 | 0.88599 | 0.24683 | -0.12792 | -2.1169
0.14508 | 0.90153 | 0.26107 | -0.1231 | -2.1629
0.14632 | 0.91707 | 0.27531 | -0.12068 | -2.2089
0.14756 | 0.93262 | 0.2848 | -0.11586 | -2.2242
0.1488 | 0.94039 | 0.28955 | -0.11103 | -2.2396
0.15004 | 0.94039 | 0.29429 | -0.11103 | -2.2396
0.15128 | 0.94816 | 0.29429 | -0.11103 | -2.2396
0.15252 | 0.94816 | 0.28955 | -0.1062 | -2.2089
0.15376 | 0.93262 | 0.2848 | -0.11103 | -2.1936
0.155 | 0.92484 | 0.27531 | -0.11344 | -2.1782
0.15624 | 0.9093 | 0.26581 | -0.11586 | -2.1322
0.15748 | 0.88599 | 0.25157 | -0.12068 | -2.0862
0.15872 | 0.87044 | 0.23733 | -0.1231 | -2.0402
0.15996 | 0.83935 | 0.21835 | -0.12068 | -1.9635
0.1612 | 0.80827 | 0.19461 | -0.13034 | -1.8868
0.16244 | 0.78495 | 0.17088 | -0.13275 | -1.8101
0.16368 | 0.74609 | 0.15189 | -0.13999 | -1.7334
0.16492 | 0.70723 | 0.12341 | -0.15206 | -1.6413
0.16616 | 0.66837 | 0.08544 | -0.16413 | -1.534
0.1674 | 0.62174 | 0.05696 | -0.17378 | -1.4419
0.16864 | 0.57511 | 0.018987 | -0.18102 | -1.3192
0.16988 | 0.52848 | -0.0094933 | -0.18827 | -1.1965
0.17112 | 0.48185 | -0.047466 | -0.20516 | -1.0891
0.17236 | 0.42745 | -0.090186 | -0.21482 | -0.95106
0.1736 | 0.37305 | -0.12816 | -0.22688 | -0.813
0.17484 | 0.31087 | -0.17088 | -0.23895 | -0.67494
0.17608 | 0.25647 | -0.20885 | -0.25102 | -0.52155
0.17732 | 0.20207 | -0.25632 | -0.27033 | -0.39883
0.17856 | 0.13989 | -0.29904 | -0.2824 | -0.24543
0.1798 | 0.077718 | -0.3465 | -0.30412 | -0.12272
0.18104 | 0.015544 | -0.38922 | -0.30653 | 0.046019
0.18228 | -0.046631 | -0.4272 | -0.32584 | 0.16874
0.18352 | -0.10881 | -0.47941 | -0.34033 | 0.33747
0.18476 | -0.16321 | -0.52688 | -0.35722 | 0.46019
0.186 | -0.22538 | -0.5696 | -0.36929 | 0.61358
0.18724 | -0.28756 | -0.61232 | -0.38136 | 0.7363
0.18848 | -0.34196 | -0.65978 | -0.39825 | 0.8897
0.18972 | -0.40413 | -0.7025 | -0.41274 | 1.0124
0.19096 | -0.46631 | -0.74048 | -0.42963 | 1.1198
0.1922 | -0.51294 | -0.7832 | -0.43446 | 1.2732
0.19344 | -0.57511 | -0.82117 | -0.45618 | 1.3806
0.19468 | -0.61397 | -0.85914 | -0.46584 | 1.5033
0.19592 | -0.66837 | -0.89237 | -0.4779 | 1.5953
0.19716 | -0.71501 | -0.92559 | -0.48997 | 1.6874
0.1984 | -0.76164 | -0.95882 | -0.49239 | 1.8254
0.19964 | -0.8005 | -0.9873 | -0.5117 | 1.9021
0.20088 | -0.83158 | -1.0158 | -0.51894 | 1.9788
0.20212 | -0.87044 | -1.0395 | -0.52618 | 2.0402
0.20336 | -0.90153 | -1.0632 | -0.53101 | 2.1475
0.2046 | -0.93262 | -1.087 | -0.54549 | 2.1936
0.20584 | -0.94816 | -1.1012 | -0.5479 | 2.2396
0.20708 | -0.97925 | -1.1202 | -0.55273 | 2.2856
0.20832 | -0.99479 | -1.1297 | -0.56238 | 2.3316
0.20956 | -1.0026 | -1.1392 | -0.5648 | 2.3623
0.2108 | -1.0103 | -1.1487 | -0.5648 | 2.3623
0.21204 | -1.0259 | -1.1582 | -0.57686 | 2.3776
0.21328 | -1.0259 | -1.1534 | -0.57204 | 2.3776
0.21452 | -1.0259 | -1.1534 | -0.57445 | 2.3623
0.21576 | -1.0181 | -1.1487 | -0.57204 | 2.347
0.217 | -0.99479 | -1.1392 | -0.56721 | 2.3163
0.21824 | -0.99479 | -1.1344 | -0.56962 | 2.3163
0.21948 | -0.97925 | -1.125 | -0.5648 | 2.2396
0.22072 | -0.94816 | -1.1107 | -0.5648 | 2.1936
0.22196 | -0.93262 | -1.0917 | -0.55756 | 2.1322
0.2232 | -0.90153 | -1.0727 | -0.55031 | 2.0708
0.22444 | -0.87044 | -1.0443 | -0.54549 | 1.9942
0.22568 | -0.83935 | -1.0205 | -0.53583 | 1.9021
0.22692 | -0.79272 | -0.99205 | -0.53101 | 1.8254
0.22816 | -0.76164 | -0.96357 | -0.52135 | 1.7334
0.2294 | -0.71501 | -0.93034 | -0.5117 | 1.626
0.23064 | -0.66837 | -0.89711 | -0.49963 | 1.5033
0.23188 | -0.62174 | -0.86389 | -0.49239 | 1.3959
0.23312 | -0.57511 | -0.82117 | -0.4779 | 1.2732
0.23436 | -0.52071 | -0.78794 | -0.47066 | 1.1658
0.2356 | -0.46631 | -0.74522 | -0.45618 | 1.0124
0.23684 | -0.40413 | -0.70725 | -0.44411 | 0.8897
0.23808 | -0.34973 | -0.65978 | -0.42722 | 0.75164
0.23932 | -0.29533 | -0.61706 | -0.41998 | 0.59825
0.24056 | -0.23315 | -0.57434 | -0.40067 | 0.47553
0.2418 | -0.17098 | -0.52688 | -0.38619 | 0.30679
0.24304 | -0.10881 | -0.48416 | -0.3717 | 0.18408
0.24428 | -0.046631 | -0.44144 | -0.36205 | 0.01534
0.24552 | 0.015544 | -0.39872 | -0.34998 | -0.10738
0.24676 | 0.069946 | -0.35125 | -0.3355 | -0.26077
0.248 | 0.13212 | -0.30853 | -0.32343 | -0.39883
0.24924 | 0.19429 | -0.26581 | -0.30653 | -0.53689
0.25048 | 0.2487 | -0.22309 | -0.29447 | -0.69028
0.25172 | 0.31087 | -0.18037 | -0.27757 | -0.813
0.25296 | 0.36527 | -0.13291 | -0.26309 | -0.95106
0.2542 | 0.41968 | -0.094933 | -0.24378 | -1.0738
0.25544 | 0.47408 | -0.05696 | -0.23654 | -1.1965
0.25668 | 0.52848 | -0.01424 | -0.22206 | -1.3192
0.25792 | 0.57511 | 0.018987 | -0.20757 | -1.4266
0.25916 | 0.62174 | 0.05696 | -0.19792 | -1.534
0.2604 | 0.6606 | 0.08544 | -0.18585 | -1.6413
0.26164 | 0.69946 | 0.11392 | -0.18344 | -1.7334
0.26288 | 0.74609 | 0.1424 | -0.16896 | -1.8254
0.26412 | 0.77718 | 0.17088 | -0.16172 | -1.9175
0.26536 | 0.80827 | 0.18987 | -0.14965 | -1.9635
0.2666 | 0.83158 | 0.2136 | -0.14241 | -2.0248
0.26784 | 0.87044 | 0.23259 | -0.13999 | -2.0862
0.26908 | 0.89376 | 0.25157 | -0.12792 | -2.1322
0.27032 | 0.90153 | 0.26581 | -0.12551 | -2.1782
0.27156 | 0.91707 | 0.27531 | -0.11827 | -2.2089
0.2728 | 0.93262 | 0.2848 | -0.11827 | -2.2396
0.27404 | 0.93262 | 0.28955 | -0.11344 | -2.2549
0.27528 | 0.94816 | 0.29429 | -0.11344 | -2.2396
0.27652 | 0.94816 | 0.29429 | -0.11344 | -2.2396
0.27776 | 0.93262 | 0.28955 | -0.11103 | -2.2242
0.279 | 0.93262 | 0.2848 | -0.11344 | -2.1936
0.28024 | 0.91707 | 0.27056 | -0.11103 | -2.1475
0.28148 | 0.90153 | 0.26581 | -0.11103 | -2.1169
0.28272 | 0.88599 | 0.25157 | -0.11827 | -2.0862
0.28396 | 0.86267 | 0.23259 | -0.12068 | -2.0095
0.2852 | 0.83935 | 0.2136 | -0.12551 | -1.9481
0.28644 | 0.8005 | 0.18987 | -0.13275 | -1.8714
0.28768 | 0.77718 | 0.17088 | -0.13758 | -1.8101
0.28892 | 0.73832 | 0.1424 | -0.14723 | -1.718
0.29016 | 0.69946 | 0.11392 | -0.15206 | -1.5953
0.2914 | 0.65283 | 0.08544 | -0.16654 | -1.5186
0.29264 | 0.61397 | 0.05696 | -0.16896 | -1.3959
0.29388 | 0.55957 | 0.01424 | -0.18585 | -1.2885
0.29512 | 0.51294 | -0.018987 | -0.19309 | -1.1658
0.29636 | 0.46631 | -0.05696 | -0.20516 | -1.0584
0.2976 | 0.41968 | -0.099679 | -0.22206 | -0.93572
0.29884 | 0.3575 | -0.13765 | -0.23413 | -0.813
0.30008 | 0.31087 | -0.18037 | -0.24619 | -0.6596
0.30132 | 0.2487 | -0.22309 | -0.26068 | -0.50621
0.30256 | 0.18652 | -0.26107 | -0.27033 | -0.38349
0.3038 | 0.13212 | -0.30378 | -0.2824 | -0.23009
0.30504 | 0.069946 | -0.35125 | -0.29688 | -0.092038
0.30628 | 0 | -0.39872 | -0.31619 | 0.046019
0.30752 | -0.062174 | -0.44618 | -0.33067 | 0.19942
0.30876 | -0.11658 | -0.48416 | -0.34515 | 0.33747
0.31 | -0.17875 | -0.53162 | -0.35722 | 0.49087
0.31124 | -0.24093 | -0.57909 | -0.37412 | 0.62892
0.31248 | -0.3031 | -0.61706 | -0.38377 | 0.76698
0.31372 | -0.3575 | -0.66453 | -0.39825 | 0.90504
0.31496 | -0.41968 | -0.712 | -0.41756 | 1.0278
0.3162 | -0.47408 | -0.74997 | -0.42722 | 1.1658
0.31744 | -0.52848 | -0.78794 | -0.4417 | 1.2885
0.31868 | -0.57511 | -0.83066 | -0.45618 | 1.3959
0.31992 | -0.62174 | -0.86389 | -0.46584 | 1.5186
0.32116 | -0.68392 | -0.89711 | -0.47549 | 1.6413
0.3224 | -0.72278 | -0.93034 | -0.48756 | 1.718
0.32364 | -0.76941 | -0.96831 | -0.50204 | 1.8101
0.32488 | -0.80827 | -0.99679 | -0.51411 | 1.9021
0.32612 | -0.83935 | -1.0253 | -0.52618 | 1.9788
0.32736 | -0.87821 | -1.0443 | -0.52618 | 2.0862
0.3286 | -0.90153 | -1.0727 | -0.53583 | 2.1322
0.32984 | -0.93262 | -1.087 | -0.54549 | 2.1936
0.33108 | -0.9637 | -1.1107 | -0.55273 | 2.2396
0.33232 | -0.97925 | -1.1202 | -0.5479 | 2.3009
0.33356 | -0.99479 | -1.1392 | -0.56238 | 2.3316
0.3348 | -1.0026 | -1.1439 | -0.56238 | 2.347
0.33604 | -1.0103 | -1.1487 | -0.56721 | 2.3776
0.33728 | -1.0181 | -1.1534 | -0.56962 | 2.393
0.33852 | -1.0259 | -1.1534 | -0.56721 | 2.3623
0.33976 | -1.0181 | -1.1487 | -0.56962 | 2.3776
0.341 | -1.0103 | -1.1487 | -0.56721 | 2.347
0.34224 | -1.0026 | -1.1392 | -0.57204 | 2.3009
0.34348 | -0.98702 | -1.1344 | -0.56962 | 2.2549
0.34472 | -0.97147 | -1.1202 | -0.5648 | 2.2396
0.34596 | -0.94816 | -1.1012 | -0.55997 | 2.1936
0.3472 | -0.93262 | -1.0822 | -0.55756 | 2.1169
0.34844 | -0.89376 | -1.0632 | -0.5479 | 2.0402
0.34968 | -0.87044 | -1.0395 | -0.54307 | 1.9788
0.35092 | -0.83158 | -1.0158 | -0.53825 | 1.8868
0.35216 | -0.79272 | -0.9873 | -0.53101 | 1.7641
0.3534 | -0.75386 | -0.95882 | -0.51652 | 1.6874
0.35464 | -0.70723 | -0.92559 | -0.50928 | 1.6107
0.35588 | -0.6606 | -0.89237 | -0.50204 | 1.4879
0.35712 | -0.61397 | -0.8544 | -0.48515 | 1.3806
0.35836 | -0.55957 | -0.82117 | -0.48515 | 1.2272
0.3596 | -0.51294 | -0.77845 | -0.46584 | 1.1198
0.36084 | -0.45854 | -0.74048 | -0.45377 | 1.0124
0.36208 | -0.39636 | -0.69776 | -0.4417 | 0.87436
0.36332 | -0.34196 | -0.65504 | -0.42963 | 0.72096
0.36456 | -0.27978 | -0.60757 | -0.41515 | 0.56757
0.3658 | -0.21761 | -0.5696 | -0.40308 | 0.44485
0.36704 | -0.16321 | -0.52213 | -0.3886 | 0.27611
0.36828 | -0.10103 | -0.47466 | -0.37412 | 0.1534
0.36952 | -0.031087 | -0.43194 | -0.35964 | 0
0.37076 | 0.023315 | -0.38922 | -0.34757 | -0.1534
0.372 | 0.077718 | -0.34176 | -0.33309 | -0.29145
0.37324 | 0.14766 | -0.29904 | -0.3186 | -0.42951
0.37448 | 0.20207 | -0.25632 | -0.30895 | -0.56757
0.37572 | 0.26424 | -0.20885 | -0.28964 | -0.70562
0.37696 | 0.32642 | -0.17088 | -0.27757 | -0.85902
0.3782 | 0.37305 | -0.12341 | -0.25585 | -0.9664
0.37944 | 0.43522 | -0.08544 | -0.25102 | -1.1045
0.38068 | 0.48185 | -0.04272 | -0.2293 | -1.2118
0.38192 | 0.52848 | -0.0094933 | -0.21482 | -1.3499
0.38316 | 0.58288 | 0.018987 | -0.2124 | -1.4419
0.3844 | 0.62174 | 0.05696 | -0.20033 | -1.5646
0.38564 | 0.66837 | 0.08544 | -0.18827 | -1.6567
0.38688 | 0.71501 | 0.12341 | -0.17378 | -1.7487
0.38812 | 0.74609 | 0.1424 | -0.16896 | -1.8408
0.38936 | 0.79272 | 0.17563 | -0.1593 | -1.9175
0.3906 | 0.82381 | 0.19936 | -0.14965 | -1.9942
0.39184 | 0.84713 | 0.21835 | -0.13758 | -2.0402
0.39308 | 0.87044 | 0.23733 | -0.13758 | -2.1169
0.39432 | 0.89376 | 0.25157 | -0.12792 | -2.1475
0.39556 | 0.91707 | 0.26581 | -0.1231 | -2.1782
0.3968 | 0.91707 | 0.27531 | -0.12068 | -2.2089
0.39804 | 0.93262 | 0.28955 | -0.11344 | -2.2396
0.39928 | 0.93262 | 0.29429 | -0.11344 | -2.2549
0.40052 | 0.94039 | 0.29429 | -0.10861 | -2.2396
0.40176 | 0.94039 | 0.28955 | -0.11586 | -2.2549
0.403 | 0.93262 | 0.2848 | -0.11103 | -2.1936
0.40424 | 0.91707 | 0.28005 | -0.11344 | -2.1936
0.40548 | 0.91707 | 0.27531 | -0.11103 | -2.1629
0.40672 | 0.90153 | 0.25632 | -0.11344 | -2.1322
0.40796 | 0.88599 | 0.24683 | -0.11586 | -2.0555
0.4092 | 0.8549 | 0.22784 | -0.12551 | -2.0095
0.41044 | 0.82381 | 0.20885 | -0.12792 | -1.9328
0.41168 | 0.8005 | 0.18987 | -0.13034 | -1.8561
0.41292 | 0.76164 | 0.16613 | -0.13758 | -1.7794
0.41416 | 0.73055 | 0.1424 | -0.14241 | -1.6874
0.4154 | 0.68392 | 0.10443 | -0.15689 | -1.5953
0.41664 | 0.65283 | 0.075946 | -0.16413 | -1.4879
0.41788 | 0.6062 | 0.047466 | -0.1762 | -1.4112
0.41912 | 0.55957 | 0 | -0.19068 | -1.2732
0.42036 | 0.50517 | -0.018987 | -0.19309 | -1.1505
0.4216 | 0.45076 | -0.066453 | -0.20999 | -1.0124
0.42284 | 0.40413 | -0.099679 | -0.21723 | -0.8897
0.42408 | 0.34973 | -0.14715 | -0.23413 | -0.75164
0.42532 | 0.29533 | -0.18512 | -0.24619 | -0.61358
0.42656 | 0.24093 | -0.22784 | -0.25826 | -0.49087
0.4278 | 0.17098 | -0.27531 | -0.27274 | -0.33747
0.42904 | 0.11658 | -0.31802 | -0.28723 | -0.21475
0.43028 | 0.054403 | -0.36074 | -0.30412 | -0.061358
0.43152 | -0.0077718 | -0.40821 | -0.31378 | 0.076698
0.43276 | -0.069946 | -0.45568 | -0.34033 | 0.21475
0.434 | -0.13212 | -0.4984 | -0.34515 | 0.36815
0.43524 | -0.19429 | -0.54112 | -0.36205 | 0.50621
0.43648 | -0.2487 | -0.58858 | -0.37653 | 0.64426
0.43772 | -0.31087 | -0.63605 | -0.39584 | 0.76698
0.43896 | -0.37305 | -0.67402 | -0.40308 | 0.95106
0.4402 | -0.42745 | -0.71674 | -0.42239 | 1.0584
0.44144 | -0.48185 | -0.75472 | -0.43446 | 1.1812
0.44268 | -0.53625 | -0.79744 | -0.43929 | 1.3192
0.44392 | -0.58288 | -0.83541 | -0.4586 | 1.4266
0.44516 | -0.63729 | -0.87338 | -0.47066 | 1.5493
0.4464 | -0.69169 | -0.90661 | -0.4779 | 1.6413
0.44764 | -0.73055 | -0.93509 | -0.48997 | 1.7487
0.44888 | -0.77718 | -0.97306 | -0.50445 | 1.8408
0.45012 | -0.80827 | -0.99679 | -0.5117 | 1.9328
0.45136 | -0.84713 | -1.0253 | -0.52135 | 1.9942
0.4526 | -0.88599 | -1.049 | -0.52859 | 2.0862
0.45384 | -0.9093 | -1.0727 | -0.53825 | 2.1475
0.45508 | -0.94039 | -1.0917 | -0.54549 | 2.2089
0.45632 | -0.9637 | -1.1107 | -0.55031 | 2.2549
0.45756 | -0.97925 | -1.1297 | -0.5648 | 2.3009
0.4588 | -0.99479 | -1.1344 | -0.55756 | 2.347
0.46004 | -1.0103 | -1.1487 | -0.56721 | 2.3623
0.46128 | -1.0181 | -1.1487 | -0.5648 | 2.393
0.46252 | -1.0181 | -1.1487 | -0.56962 | 2.3623
0.46376 | -1.0181 | -1.1534 | -0.5648 | 2.3776
0.465 | -1.0181 | -1.1534 | -0.57204 | 2.3623
0.46624 | -1.0103 | -1.1487 | -0.56962 | 2.3623
0.46748 | -0.99479 | -1.1392 | -0.56962 | 2.3009
0.46872 | -0.97925 | -1.1297 | -0.5648 | 2.2856
0.46996 | -0.9637 | -1.1107 | -0.56238 | 2.2089
0.4712 | -0.94816 | -1.1012 | -0.56238 | 2.1629
0.47244 | -0.91707 | -1.0822 | -0.55273 | 2.1015
0.47368 | -0.88599 | -1.0585 | -0.5479 | 2.0248
0.47492 | -0.86267 | -1.0348 | -0.54066 | 1.9635
0.47616 | -0.82381 | -1.011 | -0.53583 | 1.8714
0.4774 | -0.79272 | -0.98255 | -0.52618 | 1.7947
0.47864 | -0.74609 | -0.95407 | -0.51894 | 1.672
0.47988 | -0.69946 | -0.92085 | -0.50687 | 1.58
0.48112 | -0.65283 | -0.88762 | -0.50445 | 1.4573
0.48236 | -0.6062 | -0.84965 | -0.48756 | 1.3499
0.4836 | -0.55957 | -0.81642 | -0.48032 | 1.2118
0.48484 | -0.4974 | -0.7737 | -0.46584 | 1.0891
0.48608 | -0.45076 | -0.73098 | -0.45377 | 0.9664
0.48732 | -0.38859 | -0.69301 | -0.4417 | 0.82834
0.48856 | -0.32642 | -0.64554 | -0.42963 | 0.67494
0.4898 | -0.26424 | -0.60757 | -0.41032 | 0.55223
0.49104 | -0.20207 | -0.5601 | -0.39825 | 0.41417
0.49228 | -0.14766 | -0.51264 | -0.38619 | 0.27611
0.49352 | -0.08549 | -0.46517 | -0.36929 | 0.13806
0.49476 | -0.031087 | -0.4272 | -0.35722 | -0.030679
0.496 | 0.031087 | -0.37973 | -0.34033 | -0.1534
0.49724 | 0.093262 | -0.33226 | -0.33067 | -0.33747
0.49848 | 0.15544 | -0.28955 | -0.31136 | -0.46019
0.49972 | 0.21761 | -0.24683 | -0.29929 | -0.61358
0.50096 | 0.27978 | -0.20411 | -0.28481 | -0.7363
0.5022 | 0.33419 | -0.16139 | -0.26792 | -0.85902
0.50344 | 0.38859 | -0.12341 | -0.26309 | -0.99708
0.50468 | 0.44299 | -0.08544 | -0.25102 | -1.1351
0.50592 | 0.4974 | -0.037973 | -0.23413 | -1.2578
0.50716 | 0.54403 | -0.0047466 | -0.21723 | -1.3499
0.5084 | 0.59066 | 0.02848 | -0.20757 | -1.4726
0.50964 | 0.63729 | 0.066453 | -0.19792 | -1.58
0.51088 | 0.66837 | 0.094933 | -0.18827 | -1.6874
0.51212 | 0.71501 | 0.12341 | -0.17378 | -1.7641
0.51336 | 0.76164 | 0.15189 | -0.16413 | -1.8408
0.5146 | 0.79272 | 0.18037 | -0.1593 | -1.9481
0.51584 | 0.82381 | 0.19936 | -0.14723 | -1.9942
0.51708 | 0.84713 | 0.21835 | -0.13999 | -2.0708
0.51832 | 0.87044 | 0.23733 | -0.13516 | -2.1169
0.51956 | 0.89376 | 0.25632 | -0.13034 | -2.1475
0.5208 | 0.91707 | 0.27056 | -0.12068 | -2.1782
0.52204 | 0.92484 | 0.27531 | -0.11586 | -2.1782
0.52328 | 0.93262 | 0.2848 | -0.11586 | -2.2242
0.52452 | 0.94039 | 0.29429 | -0.11103 | -2.2242
0.52576 | 0.94816 | 0.29429 | -0.10861 | -2.2396
0.527 | 0.94816 | 0.29429 | -0.11103 | -2.2396
0.52824 | 0.94039 | 0.2848 | -0.10861 | -2.2089
0.52948 | 0.93262 | 0.28005 | -0.11344 | -2.1936
0.53072 | 0.91707 | 0.27531 | -0.11103 | -2.1475
0.53196 | 0.90153 | 0.25632 | -0.11344 | -2.1169
0.5332 | 0.87821 | 0.24208 | -0.11827 | -2.0555
0.53444 | 0.8549 | 0.22784 | -0.1231 | -1.9942
0.53568 | 0.82381 | 0.20411 | -0.13034 | -1.9328
0.53692 | 0.79272 | 0.18512 | -0.13275 | -1.8408
0.53816 | 0.75386 | 0.15664 | -0.14482 | -1.7794
0.5394 | 0.72278 | 0.13291 | -0.14965 | -1.6567
0.54064 | 0.68392 | 0.099679 | -0.16172 | -1.5646
0.54188 | 0.64506 | 0.0712 | -0.16896 | -1.4879
0.54312 | 0.59843 | 0.04272 | -0.1762 | -1.3806
0.54436 | 0.54403 | 0.0047466 | -0.18585 | -1.2425
0.5456 | 0.4974 | -0.02848 | -0.19551 | -1.1198
0.54684 | 0.44299 | -0.0712 | -0.2124 | -0.99708
0.54808 | 0.38859 | -0.10917 | -0.22447 | -0.85902
0.54932 | 0.34196 | -0.15189 | -0.23654 | -0.7363
0.55056 | 0.27978 | -0.19461 | -0.25102 | -0.61358
0.5518 | 0.21761 | -0.23733 | -0.26068 | -0.47553
0.55304 | 0.16321 | -0.28005 | -0.27033 | -0.32213
0.55428 | 0.10103 | -0.32277 | -0.29205 | -0.18408
0.55552 | 0.046631 | -0.37024 | -0.30412 | -0.030679
0.55676 | -0.023315 | -0.4177 | -0.3186 | 0.10738
0.558 | -0.077718 | -0.46517 | -0.33791 | 0.26077
0.55924 | -0.14766 | -0.50789 | -0.35239 | 0.38349
0.56048 | -0.20207 | -0.55061 | -0.36446 | 0.52155
0.56172 | -0.26424 | -0.59333 | -0.37653 | 0.67494
0.56296 | -0.32642 | -0.6408 | -0.40067 | 0.79766
0.5642 | -0.38082 | -0.68352 | -0.40791 | 0.93572
0.56544 | -0.44299 | -0.72624 | -0.42239 | 1.0738
0.56668 | -0.4974 | -0.76896 | -0.43446 | 1.1965
0.56792 | -0.54403 | -0.80218 | -0.44653 | 1.3192
0.56916 | -0.59843 | -0.8449 | -0.4586 | 1.4573
0.5704 | -0.65283 | -0.87813 | -0.47549 | 1.5646
0.57164 | -0.69946 | -0.91135 | -0.48273 | 1.6567
0.57288 | -0.74609 | -0.94933 | -0.49963 | 1.7487
0.57412 | -0.78495 | -0.97781 | -0.50928 | 1.8408
0.57536 | -0.81604 | -1.0063 | -0.5117 | 1.9635
0.5766 | -0.8549 | -1.0348 | -0.52618 | 2.0248
0.57784 | -0.88599 | -1.0538 | -0.52618 | 2.1015
0.57908 | -0.91707 | -1.0775 | -0.54066 | 2.1629
0.58032 | -0.94039 | -1.0965 | -0.5479 | 2.2242
0.58156 | -0.9637 | -1.1202 | -0.55756 | 2.2703
0.5828 | -0.97925 | -1.1297 | -0.55997 | 2.3163
0.58404 | -0.99479 | -1.1392 | -0.5648 | 2.3623
0.58528 | -1.0103 | -1.1487 | -0.56721 | 2.3623
0.58652 | -1.0103 | -1.1487 | -0.56721 | 2.3776
0.58776 | -1.0259 | -1.1582 | -0.57204 | 2.3776
0.589 | -1.0181 | -1.1534 | -0.57204 | 2.3623
0.59024 | -1.0103 | -1.1534 | -0.57204 | 2.3623
0.59148 | -1.0103 | -1.1487 | -0.56721 | 2.347
0.59272 | -0.99479 | -1.1392 | -0.57204 | 2.3316
0.59396 | -0.97925 | -1.125 | -0.56238 | 2.2856
0.5952 | -0.9637 | -1.1107 | -0.55997 | 2.2089
0.59644 | -0.94816 | -1.0965 | -0.55756 | 2.1475
0.59768 | -0.91707 | -1.0727 | -0.5479 | 2.0862
0.59892 | -0.88599 | -1.0538 | -0.54549 | 2.0248
0.60016 | -0.8549 | -1.03 | -0.53825 | 1.9328
0.6014 | -0.81604 | -1.0063 | -0.53583 | 1.8561
0.60264 | -0.77718 | -0.97781 | -0.52135 | 1.7641
0.60388 | -0.73055 | -0.94933 | -0.51894 | 1.6413
0.60512 | -0.69169 | -0.91135 | -0.50204 | 1.5493
0.60636 | -0.63729 | -0.88288 | -0.4948 | 1.4419
0.6076 | -0.59066 | -0.8449 | -0.48515 | 1.3345
0.60884 | -0.54403 | -0.80693 | -0.4779 | 1.1965
0.61008 | -0.48185 | -0.76421 | -0.46342 | 1.0584
0.61132 | -0.43522 | -0.72149 | -0.44894 | 0.95106
0.61256 | -0.38082 | -0.68352 | -0.43929 | 0.79766
0.6138 | -0.31864 | -0.63605 | -0.42239 | 0.6596
0.61504 | -0.26424 | -0.59333 | -0.40791 | 0.52155
0.61628 | -0.20207 | -0.55061 | -0.39825 | 0.38349
0.61752 | -0.13989 | -0.50314 | -0.38619 | 0.23009
0.61876 | -0.077718 | -0.46042 | -0.36688 | 0.12272
0.62 | -0.015544 | -0.4177 | -0.35481 | -0.061358
0.62124 | 0.046631 | -0.37024 | -0.33791 | -0.19942
0.62248 | 0.10881 | -0.32277 | -0.32826 | -0.35281
0.62372 | 0.17098 | -0.28005 | -0.31136 | -0.49087
0.62496 | 0.23315 | -0.23733 | -0.29688 | -0.62892
0.6262 | 0.29533 | -0.19461 | -0.2824 | -0.76698
0.62744 | 0.34196 | -0.15189 | -0.26792 | -0.90504
0.62868 | 0.40413 | -0.11392 | -0.25826 | -1.0278
0.62992 | 0.45076 | -0.075946 | -0.24137 | -1.1658
0.63116 | 0.51294 | -0.037973 | -0.23171 | -1.2732
0.6324 | 0.55957 | 0 | -0.21723 | -1.3959
0.63364 | 0.6062 | 0.037973 | -0.20757 | -1.5033
0.63488 | 0.63729 | 0.066453 | -0.19551 | -1.5953
0.63612 | 0.68392 | 0.099679 | -0.18827 | -1.718
0.63736 | 0.72278 | 0.13291 | -0.16896 | -1.7641
0.6386 | 0.76164 | 0.16139 | -0.16654 | -1.8714
0.63984 | 0.79272 | 0.18037 | -0.15447 | -1.9175
0.64108 | 0.83158 | 0.20885 | -0.14482 | -2.0095
0.64232 | 0.8549 | 0.22784 | -0.13516 | -2.0402
0.64356 | 0.87821 | 0.24683 | -0.13034 | -2.1169
0.6448 | 0.90153 | 0.25632 | -0.12551 | -2.1629
0.64604 | 0.91707 | 0.27056 | -0.12068 | -2.1936
0.64728 | 0.93262 | 0.2848 | -0.12068 | -2.2089
0.64852 | 0.93262 | 0.2848 | -0.11586 | -2.2396
0.64976 | 0.94039 | 0.29429 | -0.11344 | -2.2396
0.651 | 0.94816 | 0.29429 | -0.11103 | -2.2396
0.65224 | 0.94039 | 0.28955 | -0.11344 | -2.2396
0.65348 | 0.93262 | 0.2848 | -0.11103 | -2.2242
0.65472 | 0.93262 | 0.28005 | -0.11103 | -2.1782
0.65596 | 0.91707 | 0.26581 | -0.11344 | -2.1475
0.6572 | 0.89376 | 0.25632 | -0.11827 | -2.1015
0.65844 | 0.87044 | 0.23733 | -0.1231 | -2.0248
0.65968 | 0.84713 | 0.21835 | -0.1231 | -1.9635
0.66092 | 0.80827 | 0.19936 | -0.13758 | -1.9328
0.66216 | 0.79272 | 0.18037 | -0.13758 | -1.8561
0.6634 | 0.76164 | 0.15189 | -0.13999 | -1.7641
0.66464 | 0.71501 | 0.12341 | -0.15206 | -1.6567
0.66588 | 0.66837 | 0.094933 | -0.15447 | -1.5493
0.66712 | 0.63729 | 0.061706 | -0.17137 | -1.4573
0.66836 | 0.59066 | 0.02848 | -0.18102 | -1.3499
0.6696 | 0.53625 | 0 | -0.18827 | -1.2272
0.67084 | 0.48962 | -0.037973 | -0.20033 | -1.1045
0.67208 | 0.43522 | -0.075946 | -0.20999 | -0.98174
0.67332 | 0.38082 | -0.11867 | -0.22447 | -0.85902
0.67456 | 0.32642 | -0.16139 | -0.23654 | -0.70562
0.6758 | 0.27201 | -0.19936 | -0.24619 | -0.58291
0.67704 | 0.20984 | -0.24683 | -0.2655 | -0.42951
0.67828 | 0.15544 | -0.28955 | -0.2824 | -0.29145
0.67952 | 0.08549 | -0.33226 | -0.29688 | -0.1534
0.68076 | 0.031087 | -0.37973 | -0.31136 | 0
0.682 | -0.031087 | -0.4272 | -0.33067 | 0.13806
0.68324 | -0.093262 | -0.46992 | -0.34274 | 0.27611
0.68448 | -0.15544 | -0.51264 | -0.34757 | 0.44485
0.68572 | -0.21761 | -0.5601 | -0.36929 | 0.56757
0.68696 | -0.27978 | -0.59808 | -0.37894 | 0.70562
0.6882 | -0.34196 | -0.64554 | -0.40067 | 0.84368
0.68944 | -0.39636 | -0.69301 | -0.41032 | 0.9664
0.69068 | -0.45076 | -0.73098 | -0.42239 | 1.1198
0.69192 | -0.50517 | -0.7737 | -0.43446 | 1.2272
0.69316 | -0.55957 | -0.81642 | -0.44894 | 1.3806
0.6944 | -0.6062 | -0.8544 | -0.46342 | 1.4726
0.69564 | -0.6606 | -0.88288 | -0.47549 | 1.5646
0.69688 | -0.69946 | -0.92085 | -0.48756 | 1.6874
0.69812 | -0.75386 | -0.95407 | -0.49963 | 1.7794
0.69936 | -0.79272 | -0.97781 | -0.50445 | 1.8714
0.7006 | -0.83158 | -1.0158 | -0.52135 | 1.9328
0.70184 | -0.86267 | -1.0348 | -0.52618 | 2.0402
0.70308 | -0.90153 | -1.0585 | -0.53342 | 2.0862
0.70432 | -0.93262 | -1.0822 | -0.53825 | 2.1629
0.70556 | -0.94816 | -1.1012 | -0.55273 | 2.2242
0.7068 | -0.97147 | -1.1202 | -0.55756 | 2.2703
0.70804 | -0.99479 | -1.1297 | -0.55514 | 2.3316
0.70928 | -0.99479 | -1.1392 | -0.5648 | 2.347
0.71052 | -1.0103 | -1.1487 | -0.5648 | 2.3623
0.71176 | -1.0181 | -1.1582 | -0.57204 | 2.347
0.713 | -1.0259 | -1.1534 | -0.5648 | 2.3776
0.71424 | -1.0181 | -1.1582 | -0.57204 | 2.3623
0.71548 | -1.0103 | -1.1487 | -0.56962 | 2.3623
0.71672 | -1.0103 | -1.1439 | -0.57204 | 2.347
0.71796 | -0.99479 | -1.1392 | -0.56962 | 2.3163
0.7192 | -0.97925 | -1.1202 | -0.56721 | 2.2396
0.72044 | -0.9637 | -1.1107 | -0.55997 | 2.1936
0.72168 | -0.93262 | -1.0917 | -0.55273 | 2.1322
0.72292 | -0.91707 | -1.0727 | -0.55514 | 2.0862
0.72416 | -0.88599 | -1.049 | -0.55031 | 1.9788
0.7254 | -0.83935 | -1.0253 | -0.53825 | 1.9328
0.72664 | -0.80827 | -0.99679 | -0.53342 | 1.8254
0.72788 | -0.77718 | -0.96831 | -0.51894 | 1.7334
0.72912 | -0.73055 | -0.93983 | -0.5117 | 1.626
0.73036 | -0.68392 | -0.90661 | -0.50687 | 1.5186
0.7316 | -0.63729 | -0.86864 | -0.4948 | 1.4419
0.73284 | -0.58288 | -0.83541 | -0.48515 | 1.2885
0.73408 | -0.52848 | -0.79744 | -0.47308 | 1.1812
0.73532 | -0.48185 | -0.75472 | -0.46101 | 1.0431
0.73656 | -0.41968 | -0.71674 | -0.44894 | 0.92038
0.7378 | -0.3575 | -0.67402 | -0.42963 | 0.76698
0.73904 | -0.31087 | -0.63605 | -0.42963 | 0.61358
0.74028 | -0.2487 | -0.58858 | -0.41032 | 0.50621
0.74152 | -0.18652 | -0.54112 | -0.39825 | 0.35281
0.74276 | -0.12435 | -0.4984 | -0.37894 | 0.23009
0.744 | -0.062174 | -0.45568 | -0.37412 | 0.046019
0.74524 | 0 | -0.40821 | -0.35239 | -0.092038
0.74648 | 0.062174 | -0.36074 | -0.33791 | -0.21475
0.74772 | 0.12435 | -0.31328 | -0.32584 | -0.36815
0.74896 | 0.17875 | -0.27531 | -0.30895 | -0.50621
0.7502 | 0.2487 | -0.22784 | -0.29447 | -0.6596
0.75144 | 0.29533 | -0.18512 | -0.27516 | -0.79766
0.75268 | 0.3575 | -0.1424 | -0.2655 | -0.92038
0.75392 | 0.40413 | -0.10443 | -0.25343 | -1.0431
0.75516 | 0.46631 | -0.066453 | -0.23895 | -1.1658
0.7564 | 0.51294 | -0.02848 | -0.22688 | -1.2885
0.75764 | 0.55957 | 0.0094933 | -0.21482 | -1.3959
0.75888 | 0.6062 | 0.037973 | -0.20999 | -1.534
0.76012 | 0.65283 | 0.075946 | -0.18827 | -1.626
0.76136 | 0.69169 | 0.10443 | -0.18344 | -1.718
0.7626 | 0.73055 | 0.13291 | -0.17137 | -1.7947
0.76384 | 0.76941 | 0.16139 | -0.16654 | -1.8868
0.76508 | 0.80827 | 0.18512 | -0.15447 | -1.9635
0.76632 | 0.83158 | 0.20885 | -0.14723 | -2.0248
0.76756 | 0.8549 | 0.22784 | -0.13999 | -2.0862
0.7688 | 0.88599 | 0.24683 | -0.12792 | -2.1322
0.77004 | 0.90153 | 0.26107 | -0.12551 | -2.1629
0.77128 | 0.91707 | 0.27531 | -0.11827 | -2.1782
0.77252 | 0.93262 | 0.28005 | -0.11586 | -2.2089
0.77376 | 0.94039 | 0.28955 | -0.11103 | -2.2396
0.775 | 0.94039 | 0.29429 | -0.11344 | -2.2396
0.77624 | 0.94039 | 0.29429 | -0.1062 | -2.2242
0.77748 | 0.93262 | 0.29429 | -0.10861 | -2.2396
0.77872 | 0.93262 | 0.28955 | -0.10861 | -2.2089
0.77996 | 0.92484 | 0.27531 | -0.11344 | -2.1936
0.7812 | 0.9093 | 0.26581 | -0.11344 | -2.1322
0.78244 | 0.88599 | 0.25632 | -0.11586 | -2.1169
0.78368 | 0.87044 | 0.23733 | -0.11827 | -2.0248
0.78492 | 0.83935 | 0.21835 | -0.12551 | -1.9788
0.78616 | 0.81604 | 0.19936 | -0.12792 | -1.9021
0.7874 | 0.77718 | 0.17088 | -0.13758 | -1.8101
0.78864 | 0.74609 | 0.15189 | -0.14482 | -1.7487
0.78988 | 0.69946 | 0.12341 | -0.15206 | -1.626
0.79112 | 0.66837 | 0.08544 | -0.16413 | -1.5493
0.79236 | 0.62174 | 0.05696 | -0.17378 | -1.4266
0.7936 | 0.57511 | 0.02848 | -0.17861 | -1.3192
0.79484 | 0.52848 | -0.0094933 | -0.19309 | -1.1965
0.79608 | 0.48185 | -0.047466 | -0.20275 | -1.0891
0.79732 | 0.42745 | -0.08544 | -0.21723 | -0.95106
0.79856 | 0.37305 | -0.12816 | -0.22688 | -0.813
0.7998 | 0.31087 | -0.17088 | -0.24861 | -0.69028
0.80104 | 0.26424 | -0.20885 | -0.25343 | -0.55223
0.80228 | 0.19429 | -0.25632 | -0.27033 | -0.39883
0.80352 | 0.13989 | -0.29904 | -0.2824 | -0.27611
0.80476 | 0.077718 | -0.34176 | -0.29205 | -0.10738
0.806 | 0.023315 | -0.38922 | -0.30895 | 0.030679
0.80724 | -0.046631 | -0.43194 | -0.32584 | 0.16874
0.80848 | -0.10103 | -0.47466 | -0.33791 | 0.30679
0.80972 | -0.16321 | -0.52213 | -0.35481 | 0.46019
0.81096 | -0.23315 | -0.5696 | -0.36688 | 0.59825
0.8122 | -0.28756 | -0.60757 | -0.38377 | 0.7363
0.81344 | -0.34196 | -0.65504 | -0.40067 | 0.87436
0.81468 | -0.40413 | -0.7025 | -0.41274 | 1.0124
0.81592 | -0.46631 | -0.74048 | -0.42963 | 1.1351
0.81716 | -0.51294 | -0.77845 | -0.4417 | 1.2425
0.8184 | -0.55957 | -0.82592 | -0.4586 | 1.3499
0.81964 | -0.61397 | -0.85914 | -0.46584 | 1.5033
0.82088 | -0.66837 | -0.89237 | -0.48032 | 1.5953
0.82212 | -0.70723 | -0.92559 | -0.48997 | 1.7027
0.82336 | -0.75386 | -0.95882 | -0.49963 | 1.7794
0.8246 | -0.79272 | -0.9873 | -0.50928 | 1.9021
0.82584 | -0.83158 | -1.0158 | -0.51652 | 1.9788
0.82708 | -0.87044 | -1.0395 | -0.52859 | 2.0555
0.82832 | -0.90153 | -1.0632 | -0.53583 | 2.1169
0.82956 | -0.92484 | -1.0822 | -0.54307 | 2.1782
0.8308 | -0.94816 | -1.1012 | -0.5479 | 2.2549
0.83204 | -0.97147 | -1.1202 | -0.55514 | 2.2703
0.83328 | -0.98702 | -1.1297 | -0.55756 | 2.3316
0.83452 | -1.0026 | -1.1392 | -0.56238 | 2.347
0.83576 | -1.0103 | -1.1487 | -0.5648 | 2.3623
0.837 | -1.0181 | -1.1487 | -0.56721 | 2.393
0.83824 | -1.0259 | -1.1582 | -0.57445 | 2.3623
0.83948 | -1.0181 | -1.1487 | -0.56721 | 2.3623
0.84072 | -1.0103 | -1.1487 | -0.57204 | 2.347
0.84196 | -1.0026 | -1.1392 | -0.56962 | 2.3316
0.8432 | -0.99479 | -1.1344 | -0.57204 | 2.2703
0.84444 | -0.97925 | -1.1202 | -0.56238 | 2.2396
0.84568 | -0.94816 | -1.1107 | -0.56238 | 2.1936
0.84692 | -0.93262 | -1.0917 | -0.55756 | 2.1322
0.84816 | -0.90153 | -1.068 | -0.54549 | 2.0708
0.8494 | -0.87044 | -1.0443 | -0.54066 | 1.9942
0.85064 | -0.83935 | -1.0205 | -0.53583 | 1.9021
0.85188 | -0.80827 | -0.99679 | -0.52859 | 1.8254
0.85312 | -0.76164 | -0.95882 | -0.51652 | 1.718
0.85436 | -0.72278 | -0.93034 | -0.51652 | 1.6107
0.8556 | -0.67615 | -0.89711 | -0.50204 | 1.5033
0.85684 | -0.62174 | -0.86389 | -0.4948 | 1.3959
0.85808 | -0.57511 | -0.82592 | -0.48273 | 1.2732
0.85932 | -0.52848 | -0.78794 | -0.47308 | 1.1351
0.86056 | -0.46631 | -0.74997 | -0.46342 | 1.0124
0.8618 | -0.41191 | -0.70725 | -0.4417 | 0.8897
0.86304 | -0.3575 | -0.66453 | -0.4417 | 0.75164
0.86428 | -0.29533 | -0.62181 | -0.41756 | 0.61358
0.86552 | -0.23315 | -0.57909 | -0.41032 | 0.47553
0.86676 | -0.17098 | -0.53637 | -0.39343 | 0.33747
0.868 | -0.10881 | -0.48416 | -0.37653 | 0.18408
0.86924 | -0.054403 | -0.44618 | -0.36446 | 0.046019
0.87048 | 0.0077718 | -0.39872 | -0.34998 | -0.10738
0.87172 | 0.069946 | -0.35125 | -0.33791 | -0.27611
0.87296 | 0.13212 | -0.30378 | -0.31619 | -0.39883
0.8742 | 0.19429 | -0.26581 | -0.30895 | -0.53689
0.87544 | 0.2487 | -0.21835 | -0.28964 | -0.69028
0.87668 | 0.3031 | -0.18037 | -0.27757 | -0.82834
0.87792 | 0.36527 | -0.13291 | -0.26309 | -0.95106
0.87916 | 0.41968 | -0.094933 | -0.25585 | -1.0891
0.8804 | 0.46631 | -0.05696 | -0.23895 | -1.2118
0.88164 | 0.52071 | -0.018987 | -0.22688 | -1.3192
0.88288 | 0.57511 | 0.018987 | -0.21482 | -1.4266
0.88412 | 0.62174 | 0.047466 | -0.20999 | -1.5493
0.88536 | 0.6606 | 0.08544 | -0.19309 | -1.6413
0.8866 | 0.69946 | 0.11392 | -0.18102 | -1.7334
0.88784 | 0.74609 | 0.1424 | -0.17137 | -1.8101
0.88908 | 0.77718 | 0.17088 | -0.1593 | -1.9021
0.89032 | 0.80827 | 0.18987 | -0.15206 | -1.9635
0.89156 | 0.83935 | 0.20885 | -0.14241 | -2.0248
0.8928 | 0.87044 | 0.23259 | -0.13758 | -2.0708
0.89404 | 0.88599 | 0.24683 | -0.13034 | -2.1322
0.89528 | 0.90153 | 0.26581 | -0.12551 | -2.1782
0.89652 | 0.91707 | 0.27531 | -0.12068 | -2.1936
0.89776 | 0.93262 | 0.2848 | -0.11586 | -2.2396
0.899 | 0.94039 | 0.28955 | -0.11103 | -2.2396
0.90024 | 0.94039 | 0.28955 | -0.11103 | -2.2703
0.90148 | 0.93262 | 0.29429 | -0.10861 | -2.2242
0.90272 | 0.94039 | 0.28955 | -0.1062 | -2.2089
0.90396 | 0.93262 | 0.2848 | -0.11344 | -2.1936
0.9052 | 0.91707 | 0.27531 | -0.11103 | -2.1629
0.90644 | 0.90153 | 0.26581 | -0.11586 | -2.1475
0.90768 | 0.88599 | 0.24683 | -0.11586 | -2.0862
0.90892 | 0.86267 | 0.23733 | -0.12068 | -2.0248
0.91016 | 0.83935 | 0.2136 | -0.1231 | -1.9481
0.9114 | 0.80827 | 0.18987 | -0.13275 | -1.8868
0.91264 | 0.77718 | 0.17088 | -0.13758 | -1.7794
0.91388 | 0.73832 | 0.1424 | -0.14482 | -1.718
0.91512 | 0.69946 | 0.11392 | -0.15689 | -1.626
0.91636 | 0.65283 | 0.08544 | -0.16172 | -1.5033
0.9176 | 0.61397 | 0.047466 | -0.18102 | -1.4266
0.91884 | 0.56734 | 0.018987 | -0.18102 | -1.3039
0.92008 | 0.52071 | -0.018987 | -0.19551 | -1.1812
0.92132 | 0.46631 | -0.05696 | -0.20757 | -1.0584
0.92256 | 0.41191 | -0.094933 | -0.21964 | -0.92038
0.9238 | 0.36527 | -0.13291 | -0.23171 | -0.78232
0.92504 | 0.3031 | -0.17563 | -0.24619 | -0.6596
0.92628 | 0.2487 | -0.21835 | -0.25585 | -0.52155
0.92752 | 0.18652 | -0.26581 | -0.27033 | -0.38349
0.92876 | 0.13212 | -0.30378 | -0.27998 | -0.23009
0.93 | 0.069946 | -0.35125 | -0.29929 | -0.092038
0.93124 | 0.0077718 | -0.39872 | -0.31378 | 0.061358
0.93248 | -0.054403 | -0.43669 | -0.32584 | 0.19942
0.93372 | -0.12435 | -0.48416 | -0.34033 | 0.33747
0.93496 | -0.17875 | -0.53162 | -0.35964 | 0.49087
0.9362 | -0.23315 | -0.57909 | -0.3717 | 0.59825
0.93744 | -0.29533 | -0.61706 | -0.38619 | 0.75164
0.93868 | -0.3575 | -0.66453 | -0.40067 | 0.8897
0.93992 | -0.41968 | -0.712 | -0.41756 | 1.0278
0.94116 | -0.47408 | -0.74522 | -0.43205 | 1.1198
0.9424 | -0.52848 | -0.78794 | -0.44411 | 1.2578
0.94364 | -0.57511 | -0.82592 | -0.45135 | 1.4112
0.94488 | -0.62952 | -0.86389 | -0.46584 | 1.5186
0.94612 | -0.68392 | -0.90186 | -0.48273 | 1.626
0.94736 | -0.71501 | -0.93509 | -0.49239 | 1.718
0.9486 | -0.76164 | -0.96357 | -0.49963 | 1.8254
0.94984 | -0.8005 | -0.99679 | -0.5117 | 1.9021
0.95108 | -0.83935 | -1.0205 | -0.51894 | 2.0095
0.95232 | -0.87821 | -1.0443 | -0.52859 | 2.0708
0.95356 | -0.90153 | -1.0727 | -0.54307 | 2.1169
0.9548 | -0.93262 | -1.087 | -0.54307 | 2.2089
0.95604 | -0.9637 | -1.1107 | -0.55031 | 2.2396
0.95728 | -0.97925 | -1.1202 | -0.55756 | 2.3009
0.95852 | -0.99479 | -1.1297 | -0.55997 | 2.3163
0.95976 | -1.0026 | -1.1439 | -0.56238 | 2.3776
0.961 | -1.0103 | -1.1487 | -0.5648 | 2.393
0.96224 | -1.0259 | -1.1582 | -0.57445 | 2.3776
0.96348 | -1.0259 | -1.1487 | -0.56721 | 2.393
0.96472 | -1.0181 | -1.1487 | -0.56962 | 2.3776
0.96596 | -1.0103 | -1.1487 | -0.56721 | 2.347
0.9672 | -0.99479 | -1.1439 | -0.57204 | 2.3316
0.96844 | -0.98702 | -1.1297 | -0.56962 | 2.2703
0.96968 | -0.9637 | -1.1202 | -0.56238 | 2.2396
0.97092 | -0.94816 | -1.106 | -0.55997 | 2.1782
0.97216 | -0.92484 | -1.0822 | -0.55514 | 2.1169
0.9734 | -0.90153 | -1.0632 | -0.55031 | 2.0402
0.97464 | -0.87044 | -1.0395 | -0.54066 | 1.9635
0.97588 | -0.82381 | -1.0158 | -0.53825 | 1.8714
0.97712 | -0.79272 | -0.9873 | -0.52859 | 1.7947
0.97836 | -0.76164 | -0.95882 | -0.51894 | 1.718
0.9796 | -0.71501 | -0.92559 | -0.50204 | 1.6107
0.98084 | -0.66837 | -0.89237 | -0.50204 | 1.4879
0.98208 | -0.6062 | -0.85914 | -0.48997 | 1.3652
0.98332 | -0.55957 | -0.82117 | -0.48032 | 1.2425
0.98456 | -0.51294 | -0.77845 | -0.46584 | 1.1351
0.9858 | -0.45854 | -0.74048 | -0.45377 | 0.99708
0.98704 | -0.40413 | -0.7025 | -0.43929 | 0.87436
0.98828 | -0.34196 | -0.65504 | -0.42722 | 0.7363
0.98952 | -0.27978 | -0.61232 | -0.41515 | 0.58291
0.99076 | -0.21761 | -0.5696 | -0.40308 | 0.44485
0.992 | -0.17098 | -0.52213 | -0.3886 | 0.29145
0.99324 | -0.10103 | -0.48416 | -0.37894 | 0.1534
0.99448 | -0.038859 | -0.43669 | -0.36688 | 0
0.99572 | 0.015544 | -0.39397 | -0.34757 | -0.13806
0.99696 | 0.08549 | -0.3465 | -0.3355 | -0.29145
0.9982 | 0.13989 | -0.30378 | -0.32343 | -0.42951
0.99944 | 0.20207 | -0.25632 | -0.29688 | -0.56757
1.0007 | 0.26424 | -0.20885 | -0.2824 | -0.70562
1.0019 | 0.31864 | -0.17088 | -0.27033 | -0.82834
1.0032 | 0.37305 | -0.13291 | -0.26309 | -0.98174
1.0044 | 0.43522 | -0.08544 | -0.24619 | -1.0891
1.0056 | 0.48185 | -0.047466 | -0.23654 | -1.2425
1.0069 | 0.52848 | -0.0094933 | -0.22206 | -1.3499
1.0081 | 0.59066 | 0.023733 | -0.20999 | -1.4419
1.0094 | 0.62952 | 0.05696 | -0.20275 | -1.5646
1.0106 | 0.66837 | 0.08544 | -0.18585 | -1.6413
1.0118 | 0.71501 | 0.11867 | -0.18102 | -1.7641
1.0131 | 0.74609 | 0.14715 | -0.16896 | -1.8561
1.0143 | 0.79272 | 0.17088 | -0.1593 | -1.9021
1.0156 | 0.81604 | 0.18987 | -0.15447 | -1.9942
1.0168 | 0.83935 | 0.21835 | -0.14241 | -2.0402
1.018 | 0.87044 | 0.23259 | -0.13516 | -2.0862
1.0193 | 0.88599 | 0.25157 | -0.13034 | -2.1629
1.0205 | 0.9093 | 0.26581 | -0.1231 | -2.1782
1.0218 | 0.93262 | 0.27531 | -0.12068 | -2.2089
1.023 | 0.93262 | 0.2848 | -0.12068 | -2.2089
1.0242 | 0.94816 | 0.28955 | -0.11586 | -2.2549
1.0255 | 0.94816 | 0.29429 | -0.11103 | -2.2396
1.0267 | 0.94039 | 0.29429 | -0.11103 | -2.2396
1.028 | 0.94039 | 0.2848 | -0.11103 | -2.2089
1.0292 | 0.93262 | 0.2848 | -0.11103 | -2.2089
1.0304 | 0.91707 | 0.27531 | -0.10861 | -2.1475
1.0317 | 0.90153 | 0.26107 | -0.11586 | -2.1169
1.0329 | 0.88599 | 0.24683 | -0.11344 | -2.0402
1.0342 | 0.8549 | 0.23259 | -0.11827 | -1.9942
1.0354 | 0.83158 | 0.20885 | -0.12792 | -1.9481
1.0366 | 0.80827 | 0.18987 | -0.13034 | -1.8714
1.0379 | 0.76941 | 0.16139 | -0.13999 | -1.7794
1.0391 | 0.73055 | 0.13291 | -0.15447 | -1.7027
1.0404 | 0.69169 | 0.10917 | -0.1593 | -1.6107
1.0416 | 0.65283 | 0.075946 | -0.16654 | -1.5033
1.0428 | 0.6062 | 0.047466 | -0.17137 | -1.3806
1.0441 | 0.55957 | 0.0094933 | -0.18585 | -1.2732
1.0453 | 0.51294 | -0.02848 | -0.19551 | -1.1351
1.0466 | 0.45854 | -0.061706 | -0.20757 | -1.0124
1.0478 | 0.40413 | -0.10443 | -0.22206 | -0.90504
1.049 | 0.3575 | -0.13765 | -0.23171 | -0.76698
1.0503 | 0.29533 | -0.18512 | -0.24619 | -0.62892
1.0515 | 0.23315 | -0.22784 | -0.25585 | -0.49087
1.0528 | 0.17098 | -0.26581 | -0.26792 | -0.35281
1.054 | 0.10881 | -0.31328 | -0.28723 | -0.21475
1.0552 | 0.054403 | -0.36074 | -0.29929 | -0.061358
1.0565 | 0 | -0.40821 | -0.31619 | 0.076698
1.0577 | -0.062174 | -0.45093 | -0.3355 | 0.21475
1.059 | -0.12435 | -0.49365 | -0.34515 | 0.36815
1.0602 | -0.18652 | -0.54112 | -0.36205 | 0.50621
1.0614 | -0.2487 | -0.58858 | -0.37653 | 0.62892
1.0627 | -0.31087 | -0.62656 | -0.3886 | 0.75164
1.0639 | -0.37305 | -0.67402 | -0.40067 | 0.92038
1.0652 | -0.43522 | -0.71674 | -0.41515 | 1.0431
1.0664 | -0.48962 | -0.74997 | -0.42963 | 1.1658
1.0676 | -0.53625 | -0.79744 | -0.44411 | 1.3039
1.0689 | -0.59066 | -0.84016 | -0.46101 | 1.4112
1.0701 | -0.63729 | -0.86864 | -0.47066 | 1.534
1.0714 | -0.68392 | -0.90186 | -0.48032 | 1.6567
1.0726 | -0.73832 | -0.93983 | -0.4948 | 1.7334
1.0738 | -0.76941 | -0.97306 | -0.50445 | 1.8254
1.0751 | -0.81604 | -0.99679 | -0.5117 | 1.9328
1.0763 | -0.84713 | -1.0253 | -0.52135 | 1.9942
1.0776 | -0.88599 | -1.049 | -0.53101 | 2.0862
1.0788 | -0.9093 | -1.0727 | -0.53825 | 2.1475
1.08 | -0.93262 | -1.0917 | -0.5479 | 2.2089
1.0813 | -0.9637 | -1.1107 | -0.55514 | 2.2549
1.0825 | -0.97925 | -1.125 | -0.55997 | 2.2856
1.0838 | -0.99479 | -1.1297 | -0.56238 | 2.3316
1.085 | -1.0103 | -1.1487 | -0.56721 | 2.3623
1.0862 | -1.0103 | -1.1487 | -0.56962 | 2.393
1.0875 | -1.0181 | -1.1534 | -0.57204 | 2.393
1.0887 | -1.0259 | -1.1534 | -0.56962 | 2.3776
1.09 | -1.0181 | -1.1487 | -0.56962 | 2.3776
1.0912 | -1.0103 | -1.1487 | -0.5648 | 2.3623
1.0924 | -0.99479 | -1.1392 | -0.5648 | 2.3163
1.0937 | -0.99479 | -1.1297 | -0.56238 | 2.2856
1.0949 | -0.9637 | -1.1155 | -0.56238 | 2.2242
1.0962 | -0.94816 | -1.1012 | -0.55756 | 2.1782
1.0974 | -0.91707 | -1.0822 | -0.55031 | 2.1015
1.0986 | -0.88599 | -1.0585 | -0.55273 | 2.0248
1.0999 | -0.8549 | -1.0348 | -0.53825 | 1.9481
1.1011 | -0.82381 | -1.0063 | -0.53342 | 1.8714
1.1024 | -0.79272 | -0.97781 | -0.51894 | 1.7794
1.1036 | -0.74609 | -0.94933 | -0.51652 | 1.672
1.1048 | -0.69946 | -0.92085 | -0.50928 | 1.58
1.1061 | -0.65283 | -0.88288 | -0.49963 | 1.4573
1.1073 | -0.6062 | -0.8544 | -0.48756 | 1.3499
1.1086 | -0.55957 | -0.81168 | -0.47549 | 1.2272
1.1098 | -0.4974 | -0.7737 | -0.46584 | 1.0891
1.111 | -0.45076 | -0.73098 | -0.45135 | 0.9664
1.1123 | -0.38859 | -0.69301 | -0.43929 | 0.82834
1.1135 | -0.33419 | -0.65029 | -0.42722 | 0.69028
1.1148 | -0.27978 | -0.60757 | -0.41515 | 0.55223
1.116 | -0.20207 | -0.5601 | -0.40067 | 0.41417
1.1172 | -0.15544 | -0.51264 | -0.38619 | 0.26077
1.1185 | -0.08549 | -0.46992 | -0.36688 | 0.12272
1.1197 | -0.031087 | -0.42245 | -0.35722 | -0.046019
1.121 | 0.031087 | -0.38448 | -0.34033 | -0.16874
1.1222 | 0.10103 | -0.33226 | -0.32343 | -0.32213
1.1234 | 0.15544 | -0.29429 | -0.31619 | -0.42951
1.1247 | 0.21761 | -0.24683 | -0.30171 | -0.59825
1.1259 | 0.27978 | -0.20411 | -0.28964 | -0.7363
1.1272 | 0.33419 | -0.16139 | -0.27274 | -0.87436
1.1284 | 0.38859 | -0.11867 | -0.25826 | -0.99708
1.1296 | 0.43522 | -0.075946 | -0.24378 | -1.1351
1.1309 | 0.4974 | -0.04272 | -0.23413 | -1.2578
1.1321 | 0.54403 | -0.0047466 | -0.21723 | -1.3499
1.1334 | 0.59066 | 0.02848 | -0.20516 | -1.4726
1.1346 | 0.63729 | 0.061706 | -0.20033 | -1.5646
1.1358 | 0.67615 | 0.094933 | -0.18585 | -1.672
1.1371 | 0.71501 | 0.12341 | -0.17378 | -1.7794
1.1383 | 0.76164 | 0.15189 | -0.16172 | -1.8561
1.1396 | 0.79272 | 0.18037 | -0.15689 | -1.9328
1.1408 | 0.82381 | 0.19936 | -0.14241 | -1.9942
1.142 | 0.8549 | 0.21835 | -0.13758 | -2.0555
1.1433 | 0.87821 | 0.24683 | -0.12792 | -2.0862
1.1445 | 0.89376 | 0.25632 | -0.13275 | -2.1629
1.1458 | 0.91707 | 0.27056 | -0.12068 | -2.1936
1.147 | 0.93262 | 0.28005 | -0.11586 | -2.2089
1.1482 | 0.94039 | 0.2848 | -0.11586 | -2.2396
1.1495 | 0.94816 | 0.29429 | -0.11103 | -2.2396
1.1507 | 0.94816 | 0.29429 | -0.11103 | -2.2396
1.152 | 0.94039 | 0.29429 | -0.10379 | -2.2242
1.1532 | 0.93262 | 0.2848 | -0.11586 | -2.2242
1.1544 | 0.93262 | 0.2848 | -0.11103 | -2.1936
1.1557 | 0.91707 | 0.27531 | -0.11103 | -2.1629
1.1569 | 0.90153 | 0.25632 | -0.11827 | -2.1169
1.1582 | 0.87821 | 0.24683 | -0.11586 | -2.0555
1.1594 | 0.8549 | 0.22784 | -0.12551 | -1.9942
1.1606 | 0.82381 | 0.20885 | -0.12551 | -1.9328
1.1619 | 0.79272 | 0.18037 | -0.13999 | -1.8561
1.1631 | 0.76164 | 0.16139 | -0.13758 | -1.7794
1.1644 | 0.73055 | 0.12816 | -0.15447 | -1.6567
1.1656 | 0.68392 | 0.10443 | -0.15447 | -1.58
1.1668 | 0.64506 | 0.0712 | -0.16896 | -1.4726
1.1681 | 0.59843 | 0.037973 | -0.17861 | -1.3652
1.1693 | 0.5518 | 0 | -0.18827 | -1.2272
1.1706 | 0.4974 | -0.02848 | -0.19792 | -1.1351
1.1718 | 0.45076 | -0.066453 | -0.20999 | -1.0278
1.173 | 0.40413 | -0.11392 | -0.21964 | -0.85902
1.1743 | 0.34196 | -0.15189 | -0.23413 | -0.7363
1.1755 | 0.27978 | -0.18987 | -0.24619 | -0.59825
1.1768 | 0.22538 | -0.23733 | -0.26068 | -0.47553
1.178 | 0.17098 | -0.28005 | -0.27998 | -0.33747
1.1792 | 0.10881 | -0.32277 | -0.28723 | -0.16874
1.1805 | 0.046631 | -0.37024 | -0.30895 | -0.046019
1.1817 | -0.015544 | -0.4177 | -0.31619 | 0.13806
1.183 | -0.077718 | -0.46042 | -0.33791 | 0.24543
1.1842 | -0.13989 | -0.50314 | -0.34515 | 0.41417
1.1854 | -0.20207 | -0.55061 | -0.36205 | 0.53689
1.1867 | -0.26424 | -0.59333 | -0.37894 | 0.67494
1.1879 | -0.32642 | -0.63605 | -0.39343 | 0.813
1.1892 | -0.38082 | -0.68352 | -0.40549 | 0.95106
1.1904 | -0.43522 | -0.72149 | -0.41998 | 1.0738
1.1916 | -0.4974 | -0.76421 | -0.43446 | 1.1965
1.1929 | -0.54403 | -0.79744 | -0.44411 | 1.3039
1.1941 | -0.59066 | -0.8449 | -0.4586 | 1.4266
1.1954 | -0.64506 | -0.87813 | -0.47308 | 1.5646
1.1966 | -0.69946 | -0.91135 | -0.48273 | 1.6567
1.1978 | -0.74609 | -0.94933 | -0.49963 | 1.7487
1.1991 | -0.77718 | -0.97781 | -0.50687 | 1.8408
1.2003 | -0.82381 | -1.0063 | -0.51894 | 1.9481
1.2016 | -0.8549 | -1.0348 | -0.52376 | 2.0248
1.2028 | -0.88599 | -1.0538 | -0.54066 | 2.0555
1.204 | -0.91707 | -1.0775 | -0.53825 | 2.1629
1.2053 | -0.94039 | -1.0917 | -0.54549 | 2.2089
1.2065 | -0.9637 | -1.1107 | -0.55273 | 2.2703
1.2078 | -0.97925 | -1.1297 | -0.55997 | 2.3009
1.209 | -0.99479 | -1.1392 | -0.56238 | 2.3316
1.2102 | -1.0103 | -1.1487 | -0.5648 | 2.3776
1.2115 | -1.0181 | -1.1487 | -0.56962 | 2.3776
1.2127 | -1.0259 | -1.1534 | -0.57204 | 2.3776
1.214 | -1.0181 | -1.1582 | -0.57204 | 2.393
1.2152 | -1.0103 | -1.1487 | -0.57445 | 2.3623
1.2164 | -1.0103 | -1.1487 | -0.56721 | 2.3316
1.2177 | -0.99479 | -1.1439 | -0.57204 | 2.3009
1.2189 | -0.97925 | -1.1297 | -0.56962 | 2.2703
1.2202 | -0.9637 | -1.1155 | -0.55997 | 2.2396
1.2214 | -0.94816 | -1.1012 | -0.56238 | 2.1475
1.2226 | -0.91707 | -1.0822 | -0.55756 | 2.1169
1.2239 | -0.88599 | -1.0538 | -0.55031 | 2.0248
1.2251 | -0.8549 | -1.0348 | -0.54066 | 1.9481
1.2264 | -0.82381 | -1.0063 | -0.53342 | 1.8408
1.2276 | -0.77718 | -0.97781 | -0.52618 | 1.7794
1.2288 | -0.74609 | -0.94933 | -0.51652 | 1.6567
1.2301 | -0.69946 | -0.91135 | -0.50687 | 1.5493
1.2313 | -0.64506 | -0.87813 | -0.49239 | 1.4419
1.2326 | -0.59066 | -0.8449 | -0.48756 | 1.3039
1.2338 | -0.54403 | -0.80693 | -0.47549 | 1.1965
1.235 | -0.4974 | -0.76421 | -0.46101 | 1.0738
1.2363 | -0.43522 | -0.72149 | -0.44894 | 0.92038
1.2375 | -0.38082 | -0.68352 | -0.43687 | 0.79766
1.2388 | -0.26424 | -0.59808 | -0.41274 | 0.52155