## Waveform
Requested Frequency | 200.0 | Hz
Current Resistor | 1000 | ohm
X9C103S Int | 0 | unitless
t | V0 | V1 | V2 | V3
s | volts | volts | volts | volts
0 | -0.0058289 | -0.44441 | -0.23225 | -0.088694
5e-05 | 0.058289 | -0.38374 | -0.21478 | -0.0080631
0.0001 | 0.12046 | -0.3261 | -0.19796 | 0.070552
0.00015 | 0.18264 | -0.26695 | -0.17985 | 0.15118
0.0002 | 0.24093 | -0.21386 | -0.16368 | 0.2298
0.00025 | 0.30116 | -0.15471 | -0.14556 | 0.31043
0.0003 | 0.3575 | -0.097072 | -0.12939 | 0.38098
0.00035 | 0.41191 | -0.043986 | -0.11386 | 0.45556
0.0004 | 0.46631 | 0.0045503 | -0.10028 | 0.52611
0.00045 | 0.51682 | 0.05612 | -0.084102 | 0.59465
0.0005 | 0.56734 | 0.10466 | -0.069223 | 0.65916
0.00055 | 0.61397 | 0.14864 | -0.057578 | 0.72164
0.0006 | 0.65866 | 0.18959 | -0.045286 | 0.7801
0.00065 | 0.69946 | 0.23055 | -0.032347 | 0.83251
0.0007 | 0.74026 | 0.26998 | -0.022643 | 0.88895
0.00075 | 0.77524 | 0.30487 | -0.010998 | 0.93733
0.0008 | 0.80827 | 0.33369 | -0.00064694 | 0.97765
0.00085 | 0.83935 | 0.36402 | 0.0071163 | 1.02
0.0009 | 0.86656 | 0.38829 | 0.01488 | 1.0542
0.00095 | 0.88599 | 0.41256 | 0.021349 | 1.0885
0.001 | 0.90541 | 0.43076 | 0.027818 | 1.1127
0.00105 | 0.9229 | 0.44896 | 0.032347 | 1.1369
0.0011 | 0.93262 | 0.46109 | 0.036229 | 1.151
0.00115 | 0.93844 | 0.46261 | 0.036876 | 1.1611
0.0012 | 0.94816 | 0.46868 | 0.038169 | 1.1651
0.00125 | 0.94816 | 0.47019 | 0.04011 | 1.1732
0.0013 | 0.94233 | 0.46413 | 0.038169 | 1.1611
0.00135 | 0.93262 | 0.46109 | 0.036876 | 1.1611
0.0014 | 0.91707 | 0.44896 | 0.034288 | 1.145
0.00145 | 0.90153 | 0.43683 | 0.031053 | 1.1268
0.0015 | 0.88599 | 0.41711 | 0.026525 | 1.0986
0.00155 | 0.86461 | 0.39132 | 0.019408 | 1.0663
0.0016 | 0.83741 | 0.36857 | 0.012939 | 1.0321
0.00165 | 0.80438 | 0.33975 | 0.0058225 | 0.99579
0.0017 | 0.77135 | 0.30942 | -0.0025878 | 0.95346
0.00175 | 0.73249 | 0.27757 | -0.012939 | 0.90911
0.0018 | 0.69363 | 0.23813 | -0.02329 | 0.8567
0.00185 | 0.65477 | 0.19869 | -0.035582 | 0.80227
0.0019 | 0.61397 | 0.15471 | -0.047874 | 0.74583
0.00195 | 0.55763 | 0.11224 | -0.059518 | 0.68536
0.002 | 0.511 | 0.066737 | -0.074398 | 0.62287
0.00205 | 0.46048 | 0.016684 | -0.087984 | 0.55434
0.0021 | 0.40608 | -0.034885 | -0.10092 | 0.48177
0.00215 | 0.34973 | -0.087972 | -0.1171 | 0.41323
0.0022 | 0.29144 | -0.14106 | -0.13198 | 0.33663
0.00225 | 0.2351 | -0.20021 | -0.1475 | 0.26407
0.0023 | 0.17487 | -0.25633 | -0.16562 | 0.18343
0.00235 | 0.11269 | -0.31245 | -0.18244 | 0.10482
0.0024 | 0.050517 | -0.37312 | -0.20185 | 0.026205
0.00245 | -0.011658 | -0.43228 | -0.21931 | -0.054426
0.0025 | -0.071889 | -0.49143 | -0.23613 | -0.13506
0.00255 | -0.13406 | -0.55058 | -0.25295 | -0.21569
0.0026 | -0.19429 | -0.6067 | -0.26977 | -0.29632
0.00265 | -0.25647 | -0.66586 | -0.28789 | -0.37896
0.0027 | -0.3167 | -0.72349 | -0.30277 | -0.45556
0.00275 | -0.37499 | -0.78113 | -0.31829 | -0.53216
0.0028 | -0.43328 | -0.83422 | -0.33511 | -0.60473
0.00285 | -0.49545 | -0.88578 | -0.35064 | -0.68133
0.0029 | -0.54208 | -0.94039 | -0.36681 | -0.7539
0.00295 | -0.59649 | -0.99044 | -0.3804 | -0.82646
0.003 | -0.647 | -1.039 | -0.39463 | -0.88895
0.00305 | -0.69558 | -1.0845 | -0.40693 | -0.94741
0.0031 | -0.74221 | -1.1269 | -0.42051 | -1.0059
0.00315 | -0.78301 | -1.1679 | -0.43086 | -1.0623
0.0032 | -0.82187 | -1.2058 | -0.44121 | -1.1167
0.00325 | -0.8549 | -1.2377 | -0.45156 | -1.1671
0.0033 | -0.88987 | -1.2726 | -0.46127 | -1.2115
0.00335 | -0.91707 | -1.3014 | -0.46968 | -1.2478
0.0034 | -0.94816 | -1.3302 | -0.47679 | -1.282
0.00345 | -0.96565 | -1.3484 | -0.48456 | -1.3143
0.0035 | -0.98896 | -1.3681 | -0.48909 | -1.3365
0.00355 | -1.0026 | -1.3833 | -0.49362 | -1.3566
0.0036 | -1.0103 | -1.3954 | -0.49879 | -1.3707
0.00365 | -1.022 | -1.4015 | -0.50073 | -1.3868
0.0037 | -1.0259 | -1.4045 | -0.50203 | -1.3868
0.00375 | -1.0259 | -1.4075 | -0.50203 | -1.3868
0.0038 | -1.022 | -1.403 | -0.50073 | -1.3868
0.00385 | -1.0103 | -1.3954 | -0.50008 | -1.3748
0.0039 | -1.0006 | -1.3848 | -0.49685 | -1.3687
0.00395 | -0.98702 | -1.3711 | -0.49556 | -1.3485
0.004 | -0.96759 | -1.3545 | -0.49038 | -1.3223
0.00405 | -0.94427 | -1.3317 | -0.48326 | -1.2961
0.0041 | -0.91707 | -1.3105 | -0.47744 | -1.2619
0.00415 | -0.88793 | -1.2786 | -0.47097 | -1.2256
0.0042 | -0.85101 | -1.2468 | -0.45997 | -1.1833
0.00425 | -0.81604 | -1.2134 | -0.45156 | -1.1369
0.0043 | -0.77524 | -1.1755 | -0.43927 | -1.0865
0.00435 | -0.73638 | -1.136 | -0.42892 | -1.0321
0.0044 | -0.69169 | -1.0921 | -0.41728 | -0.9716
0.00445 | -0.64117 | -1.0511 | -0.40563 | -0.91314
0.0045 | -0.59066 | -1.0026 | -0.39205 | -0.84864
0.00455 | -0.5382 | -0.95252 | -0.37846 | -0.7801
0.0046 | -0.48768 | -0.8964 | -0.36293 | -0.71157
0.00465 | -0.42939 | -0.84483 | -0.34741 | -0.639
0.0047 | -0.36916 | -0.79326 | -0.33253 | -0.56441
0.00475 | -0.31281 | -0.73714 | -0.31635 | -0.48782
0.0048 | -0.25064 | -0.67799 | -0.29889 | -0.4092
0.00485 | -0.19235 | -0.61884 | -0.28336 | -0.3326
0.0049 | -0.12823 | -0.5612 | -0.26654 | -0.25197
0.00495 | -0.06606 | -0.49901 | -0.24972 | -0.16932
0.005 | -0.0058289 | -0.44593 | -0.23225 | -0.090709
0.00505 | 0.054403 | -0.38677 | -0.21478 | -0.0040315
0.0051 | 0.12046 | -0.3261 | -0.19667 | 0.074583
0.00515 | 0.17875 | -0.26847 | -0.17985 | 0.15118
0.0052 | 0.24093 | -0.21235 | -0.16303 | 0.22778
0.00525 | 0.30116 | -0.15319 | -0.14686 | 0.3064
0.0053 | 0.35556 | -0.098589 | -0.13003 | 0.37896
0.00535 | 0.41191 | -0.045503 | -0.11451 | 0.45556
0.0054 | 0.46048 | 0.006067 | -0.098982 | 0.52611
0.00545 | 0.51877 | 0.054603 | -0.084102 | 0.59667
0.0055 | 0.56734 | 0.10162 | -0.071163 | 0.66117
0.00555 | 0.61397 | 0.14864 | -0.058872 | 0.72366
0.0056 | 0.65866 | 0.19111 | -0.044639 | 0.78212
0.00565 | 0.70335 | 0.23206 | -0.032994 | 0.83654
0.0057 | 0.73638 | 0.26998 | -0.021349 | 0.88895
0.00575 | 0.77718 | 0.30335 | -0.010998 | 0.93733
0.0058 | 0.80827 | 0.33369 | -0.00064694 | 0.97966
0.00585 | 0.83935 | 0.3625 | 0.0077633 | 1.018
0.0059 | 0.86461 | 0.38829 | 0.015527 | 1.0522
0.00595 | 0.88599 | 0.41104 | 0.022643 | 1.0885
0.006 | 0.90541 | 0.42772 | 0.027171 | 1.1147
0.00605 | 0.92096 | 0.44441 | 0.032994 | 1.1308
0.0061 | 0.93262 | 0.45503 | 0.035582 | 1.145
0.00615 | 0.94427 | 0.46564 | 0.038169 | 1.1611
0.0062 | 0.94816 | 0.47019 | 0.04011 | 1.1671
0.00625 | 0.94816 | 0.47019 | 0.040757 | 1.1691
0.0063 | 0.94622 | 0.46564 | 0.04011 | 1.1611
0.00635 | 0.93262 | 0.46109 | 0.038169 | 1.1591
0.0064 | 0.91902 | 0.44896 | 0.036229 | 1.1429
0.00645 | 0.90541 | 0.43531 | 0.030406 | 1.1208
0.0065 | 0.88599 | 0.41559 | 0.027171 | 1.1006
0.00655 | 0.86461 | 0.39587 | 0.020702 | 1.0724
0.0066 | 0.83741 | 0.36857 | 0.014233 | 1.0341
0.00665 | 0.80632 | 0.34127 | 0.0058225 | 0.9978
0.0067 | 0.77329 | 0.30942 | -0.0025878 | 0.95547
0.00675 | 0.73444 | 0.27453 | -0.012292 | 0.90911
0.0068 | 0.69946 | 0.23661 | -0.02329 | 0.85872
0.00685 | 0.65477 | 0.19718 | -0.035582 | 0.80227
0.0069 | 0.61009 | 0.15471 | -0.047227 | 0.74583
0.00695 | 0.56151 | 0.11376 | -0.058872 | 0.68334
0.007 | 0.511 | 0.066737 | -0.071163 | 0.62086
0.00705 | 0.46048 | 0.016684 | -0.086043 | 0.55635
0.0071 | 0.40608 | -0.033369 | -0.10092 | 0.48378
0.00715 | 0.34973 | -0.084938 | -0.11645 | 0.41122
0.0072 | 0.29533 | -0.14106 | -0.13262 | 0.33663
0.00725 | 0.23704 | -0.20021 | -0.1488 | 0.26407
0.0073 | 0.17487 | -0.25785 | -0.16626 | 0.18343
0.00735 | 0.11463 | -0.31245 | -0.18438 | 0.1028
0.0074 | 0.050517 | -0.3716 | -0.2012 | 0.026205
0.00745 | -0.0097147 | -0.43228 | -0.21802 | -0.056441
0.0075 | -0.069946 | -0.49143 | -0.23613 | -0.13707
0.00755 | -0.13212 | -0.55058 | -0.2536 | -0.22173
0.0076 | -0.19235 | -0.61277 | -0.27107 | -0.29833
0.00765 | -0.25453 | -0.66889 | -0.28724 | -0.37896
0.0077 | -0.31864 | -0.72501 | -0.30406 | -0.45758
0.00775 | -0.37693 | -0.78113 | -0.31959 | -0.53619
0.0078 | -0.43328 | -0.83422 | -0.33576 | -0.60876
0.00785 | -0.48962 | -0.88882 | -0.34999 | -0.68536
0.0079 | -0.54208 | -0.9419 | -0.36681 | -0.7539
0.00795 | -0.59649 | -0.99196 | -0.38169 | -0.82042
0.008 | -0.64312 | -1.0375 | -0.39334 | -0.88895
0.00805 | -0.69169 | -1.0814 | -0.40628 | -0.94943
0.0081 | -0.74026 | -1.1254 | -0.41922 | -1.0079
0.00815 | -0.77912 | -1.1694 | -0.43216 | -1.0684
0.0082 | -0.82187 | -1.2073 | -0.44186 | -1.1167
0.00825 | -0.85684 | -1.2392 | -0.45221 | -1.1651
0.0083 | -0.88793 | -1.2741 | -0.46192 | -1.2095
0.00835 | -0.91707 | -1.3029 | -0.47033 | -1.2457
0.0084 | -0.94816 | -1.3287 | -0.47874 | -1.282
0.00845 | -0.96565 | -1.3484 | -0.48521 | -1.3123
0.0085 | -0.98313 | -1.3696 | -0.49038 | -1.3385
0.00855 | -0.99673 | -1.3833 | -0.49362 | -1.3586
0.0086 | -1.0103 | -1.3954 | -0.4975 | -1.3727
0.00865 | -1.02 | -1.4045 | -0.50138 | -1.3868
0.0087 | -1.0259 | -1.4075 | -0.50203 | -1.3889
0.00875 | -1.0259 | -1.4075 | -0.50267 | -1.3868
0.0088 | -1.0181 | -1.4045 | -0.50203 | -1.3868
0.00885 | -1.0103 | -1.3954 | -0.50008 | -1.3788
0.0089 | -0.99673 | -1.3878 | -0.49685 | -1.3707
0.00895 | -0.98702 | -1.3711 | -0.49297 | -1.3506
0.009 | -0.96759 | -1.356 | -0.48909 | -1.3244
0.00905 | -0.94427 | -1.3317 | -0.48197 | -1.2941
0.0091 | -0.91902 | -1.3044 | -0.4755 | -1.2619
0.00915 | -0.88793 | -1.2801 | -0.46709 | -1.2276
0.0092 | -0.85684 | -1.2483 | -0.46062 | -1.1833
0.00925 | -0.81604 | -1.2149 | -0.44962 | -1.1329
0.0093 | -0.77718 | -1.1785 | -0.43927 | -1.0865
0.00935 | -0.73638 | -1.1376 | -0.43086 | -1.0301
0.0094 | -0.6878 | -1.0921 | -0.41792 | -0.9716
0.00945 | -0.64117 | -1.0496 | -0.40498 | -0.91314
0.0095 | -0.59066 | -1.0026 | -0.3914 | -0.84864
0.00955 | -0.5382 | -0.95556 | -0.37911 | -0.7801
0.0096 | -0.48768 | -0.89944 | -0.36293 | -0.71157
0.00965 | -0.42745 | -0.84635 | -0.34741 | -0.639
0.0097 | -0.37305 | -0.79478 | -0.33317 | -0.5624
0.00975 | -0.31087 | -0.73563 | -0.317 | -0.4858
0.0098 | -0.2487 | -0.67799 | -0.29953 | -0.40718
0.00985 | -0.18652 | -0.62035 | -0.2853 | -0.33059
0.0099 | -0.12629 | -0.56423 | -0.26719 | -0.25197
0.00995 | -0.064117 | -0.50356 | -0.25037 | -0.17134
0.01 | -0.0058289 | -0.44441 | -0.23225 | -0.092725
0.01005 | 0.058289 | -0.38526 | -0.21608 | -0.010079
0.0101 | 0.11852 | -0.3261 | -0.19796 | 0.070552
0.01015 | 0.17875 | -0.26695 | -0.17856 | 0.15118
0.0102 | 0.24287 | -0.21083 | -0.16173 | 0.2298
0.01025 | 0.30116 | -0.15319 | -0.14556 | 0.31043
0.0103 | 0.35556 | -0.10011 | -0.13003 | 0.37695
0.01035 | 0.41191 | -0.043986 | -0.11386 | 0.45556
0.0104 | 0.46631 | 0.006067 | -0.099629 | 0.52611
0.01045 | 0.51877 | 0.053086 | -0.086043 | 0.59667
0.0105 | 0.5654 | 0.10162 | -0.070516 | 0.66319
0.01055 | 0.61397 | 0.14864 | -0.057578 | 0.72568
0.0106 | 0.65866 | 0.18959 | -0.045286 | 0.7801
0.01065 | 0.7014 | 0.23206 | -0.0317 | 0.83654
0.0107 | 0.73832 | 0.2715 | -0.021996 | 0.89097
0.01075 | 0.77524 | 0.30335 | -0.010351 | 0.93935
0.0108 | 0.80827 | 0.33217 | -0.0012939 | 0.97966
0.01085 | 0.83741 | 0.36554 | 0.0071163 | 1.02
0.0109 | 0.86461 | 0.38981 | 0.015527 | 1.0583
0.01095 | 0.88599 | 0.41256 | 0.021996 | 1.0865
0.011 | 0.90736 | 0.43228 | 0.026525 | 1.1127
0.01105 | 0.91902 | 0.44896 | 0.0317 | 1.1369
0.0111 | 0.93262 | 0.46109 | 0.034935 | 1.151
0.01115 | 0.93456 | 0.46261 | 0.036876 | 1.1611
0.0112 | 0.94816 | 0.46868 | 0.039463 | 1.1752
0.01125 | 0.94816 | 0.47171 | 0.04011 | 1.1732
0.0113 | 0.93844 | 0.46564 | 0.037523 | 1.1611
0.01135 | 0.93262 | 0.46109 | 0.036876 | 1.1591
0.0114 | 0.91707 | 0.44896 | 0.033641 | 1.1429
0.01145 | 0.90347 | 0.43683 | 0.029759 | 1.1248
0.0115 | 0.88599 | 0.41407 | 0.025878 | 1.0986
0.01155 | 0.8549 | 0.39284 | 0.020702 | 1.0704
0.0116 | 0.83741 | 0.37009 | 0.015527 | 1.0381
0.01165 | 0.80632 | 0.34127 | 0.0064694 | 0.99982
0.0117 | 0.77135 | 0.31245 | -0.0019408 | 0.95547
0.01175 | 0.73249 | 0.27908 | -0.010351 | 0.90911
0.0118 | 0.69363 | 0.23813 | -0.021996 | 0.86073
0.01185 | 0.65283 | 0.19869 | -0.035582 | 0.80227
0.0119 | 0.61009 | 0.15926 | -0.04658 | 0.74583
0.01195 | 0.56151 | 0.11224 | -0.060165 | 0.68738
0.012 | 0.51294 | 0.06522 | -0.07181 | 0.62287
0.01205 | 0.45854 | 0.015168 | -0.087337 | 0.55434
0.0121 | 0.40608 | -0.034885 | -0.10157 | 0.48378
0.01215 | 0.34973 | -0.084938 | -0.1158 | 0.41525
0.0122 | 0.29727 | -0.14257 | -0.13327 | 0.33865
0.01225 | 0.23704 | -0.20021 | -0.15009 | 0.26407
0.0123 | 0.17487 | -0.25481 | -0.16626 | 0.18142
0.01235 | 0.11463 | -0.31093 | -0.18373 | 0.10482
0.0124 | 0.054403 | -0.3716 | -0.2012 | 0.024189
0.01245 | -0.0097147 | -0.43076 | -0.21996 | -0.056441
0.0125 | -0.071889 | -0.49143 | -0.23613 | -0.13707
0.01255 | -0.13406 | -0.54755 | -0.25295 | -0.2177
0.0126 | -0.19429 | -0.6067 | -0.27042 | -0.29833
0.01265 | -0.25647 | -0.66434 | -0.28724 | -0.37695
0.0127 | -0.3167 | -0.72198 | -0.30277 | -0.45355
0.01275 | -0.37305 | -0.78113 | -0.31894 | -0.53216
0.0128 | -0.43328 | -0.83422 | -0.33511 | -0.61078
0.01285 | -0.49157 | -0.8873 | -0.34999 | -0.68334
0.0129 | -0.54014 | -0.93735 | -0.36617 | -0.75188
0.01295 | -0.59454 | -0.99044 | -0.3804 | -0.82243
0.013 | -0.647 | -1.0375 | -0.39399 | -0.88694
0.01305 | -0.69363 | -1.086 | -0.40757 | -0.94741
0.0131 | -0.73832 | -1.1285 | -0.42051 | -1.0079
0.01315 | -0.77912 | -1.1679 | -0.43216 | -1.0663
0.0132 | -0.81992 | -1.2058 | -0.44251 | -1.1187
0.01325 | -0.8549 | -1.2392 | -0.45286 | -1.1671
0.0133 | -0.88793 | -1.2741 | -0.46192 | -1.2115
0.01335 | -0.91707 | -1.2999 | -0.46968 | -1.2478
0.0134 | -0.94816 | -1.3256 | -0.47744 | -1.284
0.01345 | -0.9637 | -1.3484 | -0.48521 | -1.3143
0.0135 | -0.98896 | -1.3696 | -0.49167 | -1.3385
0.01355 | -0.99673 | -1.3848 | -0.49556 | -1.3586
0.0136 | -1.0103 | -1.3954 | -0.49814 | -1.3727
0.01365 | -1.022 | -1.4 | -0.50138 | -1.3828
0.0137 | -1.0239 | -1.4075 | -0.50203 | -1.3868
0.01375 | -1.0259 | -1.4075 | -0.50461 | -1.3868
0.0138 | -1.02 | -1.4045 | -0.50267 | -1.3868
0.01385 | -1.0084 | -1.3954 | -0.50073 | -1.3768
0.0139 | -0.99868 | -1.3833 | -0.49685 | -1.3667
0.01395 | -0.98313 | -1.3696 | -0.49297 | -1.3506
0.014 | -0.96565 | -1.3529 | -0.48909 | -1.3244
0.01405 | -0.94233 | -1.3347 | -0.48326 | -1.2961
0.0141 | -0.91707 | -1.3074 | -0.47615 | -1.2659
0.01415 | -0.88599 | -1.2771 | -0.46838 | -1.2236
0.0142 | -0.85296 | -1.2468 | -0.45997 | -1.1812
0.01425 | -0.81798 | -1.2149 | -0.45027 | -1.1349
0.0143 | -0.77135 | -1.177 | -0.43992 | -1.0865
0.01435 | -0.73444 | -1.136 | -0.42957 | -1.028
0.0144 | -0.68975 | -1.0921 | -0.41728 | -0.9716
0.01445 | -0.63729 | -1.0481 | -0.40563 | -0.91314
0.0145 | -0.59066 | -1.0026 | -0.39205 | -0.84864
0.01455 | -0.5382 | -0.95101 | -0.37846 | -0.78212
0.0146 | -0.48768 | -0.89792 | -0.36423 | -0.70955
0.01465 | -0.42939 | -0.84332 | -0.34805 | -0.63698
0.0147 | -0.36722 | -0.79175 | -0.33253 | -0.5624
0.01475 | -0.31281 | -0.73714 | -0.317 | -0.4858
0.0148 | -0.25064 | -0.67799 | -0.30018 | -0.4092
0.01485 | -0.18847 | -0.61732 | -0.28401 | -0.33059
0.0149 | -0.12823 | -0.55968 | -0.26589 | -0.25197
0.01495 | -0.06606 | -0.50053 | -0.25101 | -0.17134
0.015 | -0.0058289 | -0.44138 | -0.23419 | -0.090709
0.01505 | 0.056346 | -0.38526 | -0.21478 | -0.0080631
0.0151 | 0.12046 | -0.32762 | -0.19796 | 0.072568
0.01515 | 0.17875 | -0.26847 | -0.1792 | 0.15118
0.0152 | 0.24093 | -0.21083 | -0.16368 | 0.2298
0.01525 | 0.30116 | -0.15471 | -0.1475 | 0.31043
0.0153 | 0.35556 | -0.10314 | -0.12939 | 0.38501
0.01535 | 0.40996 | -0.043986 | -0.11451 | 0.45556
0.0154 | 0.46631 | 0.006067 | -0.099629 | 0.52611
0.01545 | 0.51877 | 0.053086 | -0.083455 | 0.59667
0.0155 | 0.5654 | 0.10162 | -0.069223 | 0.6652
0.01555 | 0.61592 | 0.14864 | -0.058225 | 0.72164
0.0156 | 0.65866 | 0.18808 | -0.045286 | 0.77809
0.01565 | 0.7014 | 0.22751 | -0.032347 | 0.83856
0.0157 | 0.73638 | 0.26998 | -0.020702 | 0.88895
0.01575 | 0.77329 | 0.30487 | -0.010351 | 0.93531
0.0158 | 0.80827 | 0.33369 | -0.0012939 | 0.97966
0.01585 | 0.8413 | 0.3625 | 0.0071163 | 1.02
0.0159 | 0.86656 | 0.38829 | 0.016174 | 1.0563
0.01595 | 0.88599 | 0.41256 | 0.021349 | 1.0885
0.016 | 0.90736 | 0.42924 | 0.025878 | 1.1127
0.01605 | 0.92096 | 0.44744 | 0.030406 | 1.1349
0.0161 | 0.93262 | 0.45654 | 0.033641 | 1.149
0.01615 | 0.9365 | 0.46413 | 0.036229 | 1.1611
0.0162 | 0.94622 | 0.47171 | 0.038816 | 1.1691
0.01625 | 0.94622 | 0.47171 | 0.04011 | 1.1671
0.0163 | 0.94233 | 0.46261 | 0.038169 | 1.1611
0.01635 | 0.93262 | 0.45958 | 0.037523 | 1.1591
0.0164 | 0.91902 | 0.44896 | 0.033641 | 1.1429
0.01645 | 0.90153 | 0.43531 | 0.030406 | 1.1228
0.0165 | 0.88599 | 0.41559 | 0.026525 | 1.0986
0.01655 | 0.86073 | 0.39284 | 0.020055 | 1.0704
0.0166 | 0.83353 | 0.36554 | 0.013586 | 1.0341
0.01665 | 0.80438 | 0.34127 | 0.0071163 | 0.99579
0.0167 | 0.77524 | 0.31093 | -0.0025878 | 0.95346
0.01675 | 0.73638 | 0.27302 | -0.011645 | 0.90911
0.0168 | 0.69558 | 0.23661 | -0.023937 | 0.86073
0.01685 | 0.65672 | 0.20021 | -0.034935 | 0.80227
0.0169 | 0.61203 | 0.15774 | -0.04658 | 0.74785
0.01695 | 0.56151 | 0.11072 | -0.059518 | 0.68536
0.017 | 0.50905 | 0.066737 | -0.072457 | 0.62086
0.01705 | 0.45854 | 0.016684 | -0.086043 | 0.55635
0.0171 | 0.40802 | -0.031852 | -0.10092 | 0.4858
0.01715 | 0.35167 | -0.087972 | -0.11645 | 0.41122
0.0172 | 0.29533 | -0.14409 | -0.13392 | 0.33663
0.01725 | 0.23315 | -0.19718 | -0.14944 | 0.26407
0.0173 | 0.17681 | -0.25633 | -0.16562 | 0.18343
0.01735 | 0.11658 | -0.31549 | -0.18373 | 0.10482
0.0174 | 0.054403 | -0.3716 | -0.1999 | 0.024189
0.01745 | -0.0097147 | -0.43228 | -0.21608 | -0.056441
0.0175 | -0.071889 | -0.49143 | -0.23549 | -0.13707
0.01755 | -0.13212 | -0.55058 | -0.2536 | -0.2177
0.0176 | -0.19429 | -0.6067 | -0.27042 | -0.29833
0.01765 | -0.25453 | -0.66434 | -0.28789 | -0.37896
0.0177 | -0.31476 | -0.72198 | -0.30212 | -0.45758
0.01775 | -0.37305 | -0.77961 | -0.31959 | -0.53216
0.0178 | -0.43522 | -0.83573 | -0.33511 | -0.60876
0.01785 | -0.48962 | -0.88578 | -0.35129 | -0.68334
0.0179 | -0.54208 | -0.9419 | -0.36746 | -0.74986
0.01795 | -0.59454 | -0.99044 | -0.38105 | -0.8184
0.018 | -0.64506 | -1.0375 | -0.39528 | -0.88492
0.01805 | -0.69363 | -1.0845 | -0.40757 | -0.94338
0.0181 | -0.73832 | -1.1254 | -0.42116 | -1.0079
0.01815 | -0.77912 | -1.1694 | -0.43086 | -1.0704
0.0182 | -0.81992 | -1.2058 | -0.44251 | -1.1208
0.01825 | -0.8549 | -1.2407 | -0.45156 | -1.1671
0.0183 | -0.88793 | -1.271 | -0.46062 | -1.2054
0.01835 | -0.91707 | -1.2999 | -0.46968 | -1.2478
0.0184 | -0.94816 | -1.3256 | -0.47679 | -1.282
0.01845 | -0.96565 | -1.3484 | -0.48456 | -1.3102
0.0185 | -0.98313 | -1.3681 | -0.49103 | -1.3385
0.01855 | -0.99673 | -1.3848 | -0.49491 | -1.3566
0.0186 | -1.0103 | -1.3939 | -0.49685 | -1.3707
0.01865 | -1.022 | -1.403 | -0.50138 | -1.3868
0.0187 | -1.0239 | -1.4075 | -0.50203 | -1.3889
0.01875 | -1.0239 | -1.4075 | -0.50267 | -1.3889
0.0188 | -1.0181 | -1.4015 | -0.50138 | -1.3868
0.01885 | -1.0084 | -1.3954 | -0.50008 | -1.3808
0.0189 | -1.0006 | -1.3848 | -0.4975 | -1.3687
0.01895 | -0.98896 | -1.3727 | -0.49491 | -1.3465
0.019 | -0.97148 | -1.3545 | -0.48909 | -1.3284
0.01905 | -0.94233 | -1.3302 | -0.48262 | -1.2961
0.0191 | -0.91707 | -1.3074 | -0.47615 | -1.2619
0.01915 | -0.88793 | -1.2801 | -0.46838 | -1.2256
0.0192 | -0.85296 | -1.2483 | -0.46062 | -1.1833
0.01925 | -0.81604 | -1.2134 | -0.45156 | -1.1369
0.0193 | -0.78107 | -1.1755 | -0.43927 | -1.0865
0.01935 | -0.73832 | -1.136 | -0.42892 | -1.0341
0.0194 | -0.69169 | -1.0921 | -0.41728 | -0.97361
0.01945 | -0.64312 | -1.0496 | -0.40369 | -0.91113
0.0195 | -0.59066 | -1.0011 | -0.39269 | -0.84864
0.01955 | -0.5382 | -0.95101 | -0.37846 | -0.7801
0.0196 | -0.48574 | -0.8964 | -0.36423 | -0.71157
0.01965 | -0.42939 | -0.84483 | -0.34935 | -0.639
0.0197 | -0.36722 | -0.78871 | -0.33253 | -0.56441
0.01975 | -0.30893 | -0.73563 | -0.31635 | -0.48378
0.0198 | -0.2487 | -0.67799 | -0.30018 | -0.4092
0.01985 | -0.19041 | -0.62339 | -0.28465 | -0.33059
0.0199 | -0.12629 | -0.5612 | -0.26719 | -0.25197
0.01995 | -0.062174 | -0.50508 | -0.24907 | -0.16932
0.02 | -0.0058289 | -0.44593 | -0.2316 | -0.088694
0.02005 | 0.056346 | -0.38526 | -0.21608 | -0.0080631
0.0201 | 0.11852 | -0.32307 | -0.19732 | 0.072568
0.02015 | 0.18069 | -0.26847 | -0.1792 | 0.14917
0.0202 | 0.24287 | -0.21083 | -0.16238 | 0.23181
0.02025 | 0.29921 | -0.15168 | -0.14556 | 0.31043
0.0203 | 0.35556 | -0.10162 | -0.13003 | 0.38098
0.02035 | 0.40996 | -0.045503 | -0.11516 | 0.45556
0.0204 | 0.46631 | 0.0030335 | -0.098982 | 0.52208
0.02045 | 0.51682 | 0.053086 | -0.085396 | 0.59465
0.0205 | 0.56928 | 0.10162 | -0.071163 | 0.66319
0.02055 | 0.61397 | 0.15016 | -0.057578 | 0.72164
0.0206 | 0.65866 | 0.19111 | -0.045286 | 0.7801
0.02065 | 0.69946 | 0.23055 | -0.033641 | 0.83251
0.0207 | 0.74026 | 0.26695 | -0.021349 | 0.88694
0.02075 | 0.77524 | 0.30183 | -0.010998 | 0.93733
0.0208 | 0.80827 | 0.3352 | -0.00064694 | 0.97765
0.02085 | 0.83935 | 0.3625 | 0.0071163 | 1.018
0.0209 | 0.86461 | 0.38981 | 0.01488 | 1.0563
0.02095 | 0.88987 | 0.41407 | 0.021996 | 1.0885
0.021 | 0.90541 | 0.43076 | 0.028465 | 1.1147
0.02105 | 0.92096 | 0.44896 | 0.0317 | 1.1329
0.0211 | 0.93456 | 0.45958 | 0.035582 | 1.151
0.02115 | 0.94233 | 0.46413 | 0.036876 | 1.1631
0.0212 | 0.94816 | 0.47171 | 0.039463 | 1.1732
0.02125 | 0.94816 | 0.47171 | 0.04011 | 1.1752
0.0213 | 0.94622 | 0.46868 | 0.042051 | 1.1631
0.02135 | 0.93262 | 0.45958 | 0.037523 | 1.1611
0.0214 | 0.91902 | 0.45048 | 0.033641 | 1.145
0.02145 | 0.90347 | 0.43531 | 0.0317 | 1.1268
0.0215 | 0.88599 | 0.41559 | 0.025878 | 1.1006
0.02155 | 0.86461 | 0.39284 | 0.020702 | 1.0684
0.0216 | 0.83741 | 0.36857 | 0.014233 | 1.0341
0.02165 | 0.80827 | 0.34127 | 0.0064694 | 0.99982
0.0217 | 0.77329 | 0.31093 | -0.0019408 | 0.95346
0.02175 | 0.73249 | 0.27757 | -0.010351 | 0.90911
0.0218 | 0.69558 | 0.23965 | -0.021996 | 0.8567
0.02185 | 0.65477 | 0.19718 | -0.033641 | 0.80227
0.0219 | 0.61009 | 0.15623 | -0.04658 | 0.74583
0.02195 | 0.56346 | 0.11072 | -0.060812 | 0.68536
0.022 | 0.51294 | 0.06522 | -0.073104 | 0.62287
0.02205 | 0.46048 | 0.016684 | -0.087984 | 0.55232
0.0221 | 0.40802 | -0.033369 | -0.10157 | 0.48378
0.02215 | 0.35167 | -0.091005 | -0.1171 | 0.41122
0.0222 | 0.29727 | -0.13954 | -0.13262 | 0.33663
0.02225 | 0.23704 | -0.19869 | -0.14815 | 0.26608
0.0223 | 0.17875 | -0.25633 | -0.16562 | 0.18545
0.02235 | 0.11658 | -0.31245 | -0.18308 | 0.10684
0.0224 | 0.05246 | -0.37312 | -0.2012 | 0.024189
0.02245 | -0.0097147 | -0.42924 | -0.21802 | -0.056441
0.0225 | -0.069946 | -0.48991 | -0.23549 | -0.13707
0.02255 | -0.13212 | -0.55058 | -0.25295 | -0.2177
0.0226 | -0.19429 | -0.60974 | -0.27107 | -0.29632
0.02265 | -0.25647 | -0.66737 | -0.28724 | -0.37896
0.0227 | -0.31476 | -0.72198 | -0.30341 | -0.45556
0.02275 | -0.37499 | -0.77961 | -0.32024 | -0.53216
0.0228 | -0.43522 | -0.83422 | -0.33511 | -0.61078
0.02285 | -0.49157 | -0.89034 | -0.35129 | -0.68334
0.0229 | -0.54208 | -0.94039 | -0.36617 | -0.75188
0.02295 | -0.59454 | -0.99196 | -0.38169 | -0.82042
0.023 | -0.64506 | -1.039 | -0.39463 | -0.88492
0.02305 | -0.69169 | -1.086 | -0.40757 | -0.94741
0.0231 | -0.74026 | -1.1269 | -0.41922 | -1.0079
0.02315 | -0.78107 | -1.1664 | -0.43151 | -1.0643
0.0232 | -0.82187 | -1.2073 | -0.44315 | -1.1167
0.02325 | -0.85684 | -1.2422 | -0.45415 | -1.1651
0.0233 | -0.88987 | -1.271 | -0.46256 | -1.2095
0.02335 | -0.91902 | -1.3029 | -0.47097 | -1.2478
0.0234 | -0.94622 | -1.3287 | -0.47809 | -1.282
0.02345 | -0.96759 | -1.3514 | -0.4865 | -1.3123
0.0235 | -0.98702 | -1.3696 | -0.49167 | -1.3385
0.02355 | -0.99868 | -1.3848 | -0.49556 | -1.3566
0.0236 | -1.0103 | -1.3954 | -0.49814 | -1.3707
0.02365 | -1.0181 | -1.3969 | -0.50008 | -1.3868
0.0237 | -1.0259 | -1.406 | -0.50203 | -1.3889
0.02375 | -1.0259 | -1.4075 | -0.50267 | -1.3889
0.0238 | -1.02 | -1.4015 | -0.50203 | -1.3868
0.02385 | -1.0103 | -1.3954 | -0.50138 | -1.3788
0.0239 | -0.99868 | -1.3833 | -0.4975 | -1.3687
0.02395 | -0.98508 | -1.3711 | -0.49556 | -1.3485
0.024 | -0.9637 | -1.356 | -0.49038 | -1.3223
0.02405 | -0.94427 | -1.3347 | -0.48391 | -1.2941
0.0241 | -0.91707 | -1.3074 | -0.4755 | -1.2639
0.02415 | -0.88599 | -1.2801 | -0.47033 | -1.2236
0.0242 | -0.85101 | -1.2483 | -0.46062 | -1.1833
0.02425 | -0.81798 | -1.218 | -0.45156 | -1.1369
0.0243 | -0.77718 | -1.1785 | -0.44121 | -1.0885
0.02435 | -0.73249 | -1.1376 | -0.42957 | -1.028
0.0244 | -0.69169 | -1.0951 | -0.41922 | -0.97361
0.02445 | -0.64312 | -1.0511 | -0.40498 | -0.91113
0.0245 | -0.58871 | -1.0041 | -0.39334 | -0.84662
0.02455 | -0.5382 | -0.95404 | -0.37846 | -0.78212
0.0246 | -0.48768 | -0.89944 | -0.36358 | -0.70955
0.02465 | -0.42939 | -0.84635 | -0.3487 | -0.639
0.0247 | -0.36916 | -0.79326 | -0.33123 | -0.5624
0.02475 | -0.31087 | -0.73563 | -0.317 | -0.4858
0.0248 | -0.25258 | -0.67799 | -0.30018 | -0.40517
0.02485 | -0.19235 | -0.61884 | -0.28465 | -0.32857
0.0249 | -0.12629 | -0.55968 | -0.26719 | -0.24995
0.02495 | -0.064117 | -0.50205 | -0.25037 | -0.16731
0.025 | -0.0058289 | -0.44138 | -0.23096 | -0.086678
0.02505 | 0.058289 | -0.38374 | -0.21349 | -0.0060473
0.0251 | 0.12046 | -0.32459 | -0.19796 | 0.072568
0.02515 | 0.17875 | -0.26543 | -0.1805 | 0.15118
0.0252 | 0.24093 | -0.21083 | -0.16238 | 0.23181
0.02525 | 0.30116 | -0.15623 | -0.14686 | 0.3064
0.0253 | 0.35362 | -0.097072 | -0.12874 | 0.38098
0.02535 | 0.40996 | -0.045503 | -0.11451 | 0.45556
0.0254 | 0.46242 | 0.0045503 | -0.098982 | 0.5241
0.02545 | 0.51682 | 0.054603 | -0.084749 | 0.59667
0.0255 | 0.5654 | 0.10162 | -0.070516 | 0.65916
0.02555 | 0.61203 | 0.15016 | -0.055637 | 0.72366
0.0256 | 0.65866 | 0.18959 | -0.045933 | 0.78212
0.02565 | 0.69946 | 0.23206 | -0.032347 | 0.83453
0.0257 | 0.73638 | 0.26998 | -0.020702 | 0.88895
0.02575 | 0.77718 | 0.30183 | -0.010998 | 0.93935
0.0258 | 0.81021 | 0.33369 | -0.0019408 | 0.97966
0.02585 | 0.83741 | 0.36099 | 0.0077633 | 1.02
0.0259 | 0.86461 | 0.38829 | 0.01488 | 1.0542
0.02595 | 0.88793 | 0.41104 | 0.020702 | 1.0865
0.026 | 0.90347 | 0.42924 | 0.025878 | 1.1147
0.02605 | 0.91707 | 0.44593 | 0.030406 | 1.1349
0.0261 | 0.93262 | 0.45654 | 0.034288 | 1.147
0.02615 | 0.94039 | 0.46564 | 0.037523 | 1.1611
0.0262 | 0.94816 | 0.47171 | 0.039463 | 1.1712
0.02625 | 0.94816 | 0.47171 | 0.040757 | 1.1752
0.0263 | 0.94427 | 0.46413 | 0.039463 | 1.1611
0.02635 | 0.93262 | 0.46109 | 0.037523 | 1.1591
0.0264 | 0.91707 | 0.44744 | 0.033641 | 1.1429
0.02645 | 0.90347 | 0.43379 | 0.031053 | 1.1248
0.0265 | 0.88599 | 0.41711 | 0.027818 | 1.1026
0.02655 | 0.85878 | 0.39284 | 0.020702 | 1.0684
0.0266 | 0.83547 | 0.36554 | 0.014233 | 1.0361
0.02665 | 0.80438 | 0.34127 | 0.0071163 | 0.99982
0.0267 | 0.77329 | 0.3079 | -0.0019408 | 0.95346
0.02675 | 0.73249 | 0.27453 | -0.012292 | 0.90709
0.0268 | 0.69363 | 0.23813 | -0.021996 | 0.8567
0.02685 | 0.65283 | 0.20021 | -0.032994 | 0.80429
0.0269 | 0.61203 | 0.15926 | -0.045286 | 0.74785
0.02695 | 0.56346 | 0.11376 | -0.059518 | 0.68536
0.027 | 0.50905 | 0.06522 | -0.072457 | 0.62086
0.02705 | 0.45854 | 0.018201 | -0.086043 | 0.55434
0.0271 | 0.40608 | -0.033369 | -0.10092 | 0.4858
0.02715 | 0.34973 | -0.091005 | -0.1171 | 0.41122
0.0272 | 0.29339 | -0.14257 | -0.13198 | 0.33865
0.02725 | 0.2351 | -0.20021 | -0.1488 | 0.26407
0.0273 | 0.17487 | -0.25937 | -0.16626 | 0.18545
0.02735 | 0.11658 | -0.31549 | -0.18373 | 0.10482
0.0274 | 0.05246 | -0.3716 | -0.2012 | 0.026205
0.02745 | -0.0077718 | -0.43076 | -0.21867 | -0.054426
0.0275 | -0.069946 | -0.49143 | -0.23419 | -0.13506
0.02755 | -0.13212 | -0.55058 | -0.2536 | -0.21367
0.0276 | -0.19235 | -0.60822 | -0.27042 | -0.29632
0.02765 | -0.25453 | -0.66434 | -0.28659 | -0.37493
0.0277 | -0.3167 | -0.72046 | -0.30212 | -0.45355
0.02775 | -0.37693 | -0.78113 | -0.32024 | -0.53619
0.0278 | -0.43716 | -0.8327 | -0.33576 | -0.60876
0.02785 | -0.48962 | -0.89034 | -0.34999 | -0.68334
0.0279 | -0.54597 | -0.94039 | -0.36617 | -0.75188
0.02795 | -0.59454 | -0.99347 | -0.3804 | -0.82243
0.028 | -0.64506 | -1.0375 | -0.39334 | -0.88694
0.02805 | -0.69363 | -1.0845 | -0.40693 | -0.94741
0.0281 | -0.73444 | -1.1254 | -0.41857 | -1.0079
0.02815 | -0.78107 | -1.1679 | -0.43086 | -1.0704
0.0282 | -0.82187 | -1.2073 | -0.44251 | -1.1208
0.02825 | -0.85684 | -1.2422 | -0.45415 | -1.1651
0.0283 | -0.88987 | -1.2756 | -0.46256 | -1.2095
0.02835 | -0.92096 | -1.3014 | -0.47033 | -1.2498
0.0284 | -0.94816 | -1.3256 | -0.47744 | -1.282
0.02845 | -0.9637 | -1.3484 | -0.48521 | -1.3102
0.0285 | -0.98508 | -1.3696 | -0.48973 | -1.3385
0.02855 | -1.0006 | -1.3833 | -0.49556 | -1.3586
0.0286 | -1.0103 | -1.3954 | -0.49944 | -1.3727
0.02865 | -1.022 | -1.4015 | -0.50138 | -1.3868
0.0287 | -1.0259 | -1.4075 | -0.50203 | -1.3868
0.02875 | -1.0239 | -1.406 | -0.50332 | -1.3889
0.0288 | -1.022 | -1.4045 | -0.50267 | -1.3868
0.02885 | -1.0084 | -1.3954 | -0.50203 | -1.3828
0.0289 | -0.99868 | -1.3878 | -0.49685 | -1.3687
0.02895 | -0.98508 | -1.3727 | -0.49362 | -1.3506
0.029 | -0.9637 | -1.3514 | -0.48909 | -1.3223
0.02905 | -0.94622 | -1.3332 | -0.48326 | -1.2982
0.0291 | -0.91707 | -1.3074 | -0.47679 | -1.2599
0.02915 | -0.88793 | -1.2771 | -0.46968 | -1.2256
0.0292 | -0.85296 | -1.2498 | -0.45933 | -1.1853
0.02925 | -0.81798 | -1.2134 | -0.45092 | -1.1389
0.0293 | -0.77912 | -1.1785 | -0.44057 | -1.0905
0.02935 | -0.73249 | -1.136 | -0.43086 | -1.0341
0.0294 | -0.6878 | -1.0936 | -0.41922 | -0.97361
0.02945 | -0.63923 | -1.0496 | -0.40563 | -0.91314
0.0295 | -0.59066 | -1.0011 | -0.3914 | -0.85065
0.02955 | -0.54014 | -0.95252 | -0.37911 | -0.78212
0.0296 | -0.48768 | -0.90095 | -0.36487 | -0.70753
0.02965 | -0.42745 | -0.84787 | -0.34805 | -0.64101
0.0297 | -0.36916 | -0.79175 | -0.33253 | -0.56441
0.02975 | -0.31087 | -0.73714 | -0.31765 | -0.48983
0.0298 | -0.25064 | -0.68102 | -0.30083 | -0.4092
0.02985 | -0.18847 | -0.62187 | -0.28336 | -0.3326
0.0299 | -0.12823 | -0.5612 | -0.26654 | -0.25197
0.02995 | -0.06606 | -0.50053 | -0.24907 | -0.17134
0.03 | -0.0019429 | -0.44289 | -0.23355 | -0.086678
0.03005 | 0.054403 | -0.38526 | -0.21802 | -0.0040315
0.0301 | 0.12046 | -0.32459 | -0.19861 | 0.070552
0.03015 | 0.17875 | -0.2715 | -0.1805 | 0.14917
0.0302 | 0.24093 | -0.21235 | -0.16303 | 0.22778
0.03025 | 0.3031 | -0.15319 | -0.14621 | 0.30841
0.0303 | 0.3575 | -0.098589 | -0.13003 | 0.383
0.03035 | 0.40996 | -0.045503 | -0.11516 | 0.45556
0.0304 | 0.46437 | 0.0045503 | -0.099629 | 0.5241
0.03045 | 0.51877 | 0.05612 | -0.084102 | 0.59465
0.0305 | 0.56928 | 0.10011 | -0.06987 | 0.66319
0.03055 | 0.61592 | 0.14713 | -0.056931 | 0.72164
0.0306 | 0.65866 | 0.18959 | -0.043992 | 0.78212
0.03065 | 0.7014 | 0.23055 | -0.032994 | 0.83654
0.0307 | 0.73832 | 0.26847 | -0.021349 | 0.88492
0.03075 | 0.77524 | 0.30335 | -0.010351 | 0.9333
0.0308 | 0.80827 | 0.3352 | 0 | 0.97966
0.03085 | 0.83547 | 0.3625 | 0.0071163 | 1.022
0.0309 | 0.86461 | 0.38677 | 0.01488 | 1.0583
0.03095 | 0.88599 | 0.41256 | 0.019408 | 1.0905
0.031 | 0.90541 | 0.42772 | 0.025878 | 1.1127
0.03105 | 0.92096 | 0.44744 | 0.030406 | 1.1329
0.0311 | 0.93456 | 0.46109 | 0.035582 | 1.149
0.03115 | 0.94427 | 0.46413 | 0.036876 | 1.1611
0.0312 | 0.94816 | 0.47019 | 0.039463 | 1.1732
0.03125 | 0.94816 | 0.47171 | 0.039463 | 1.1691
0.0313 | 0.94427 | 0.46413 | 0.038816 | 1.1631
0.03135 | 0.93262 | 0.46109 | 0.036229 | 1.1611
0.0314 | 0.91707 | 0.45048 | 0.034288 | 1.145
0.03145 | 0.90347 | 0.43683 | 0.032347 | 1.1228
0.0315 | 0.88599 | 0.41407 | 0.026525 | 1.1006
0.03155 | 0.86461 | 0.39284 | 0.018761 | 1.0704
0.0316 | 0.83741 | 0.36857 | 0.013586 | 1.0361
0.03165 | 0.80244 | 0.34127 | 0.0058225 | 0.99579
0.0317 | 0.77329 | 0.30942 | -0.0025878 | 0.95547
0.03175 | 0.73638 | 0.27757 | -0.011645 | 0.90911
0.0318 | 0.69558 | 0.23965 | -0.02329 | 0.86073
0.03185 | 0.65477 | 0.20173 | -0.033641 | 0.79824
0.0319 | 0.61009 | 0.15774 | -0.04658 | 0.74583
0.03195 | 0.56346 | 0.11072 | -0.059518 | 0.68536
0.032 | 0.511 | 0.066737 | -0.073751 | 0.62086
0.03205 | 0.46048 | 0.016684 | -0.08669 | 0.55635
0.0321 | 0.40802 | -0.031852 | -0.10092 | 0.4858
0.03215 | 0.35167 | -0.089489 | -0.11839 | 0.41122
0.0322 | 0.29533 | -0.14409 | -0.13392 | 0.33865
0.03225 | 0.23898 | -0.20021 | -0.14944 | 0.26205
0.0323 | 0.17681 | -0.25785 | -0.16626 | 0.18545
0.03235 | 0.11463 | -0.31397 | -0.18373 | 0.10482
0.0324 | 0.054403 | -0.37009 | -0.1999 | 0.024189
0.03245 | -0.0058289 | -0.43076 | -0.21802 | -0.056441
0.0325 | -0.068003 | -0.49143 | -0.23484 | -0.13707
0.03255 | -0.13212 | -0.54907 | -0.25166 | -0.21569
0.0326 | -0.19429 | -0.60974 | -0.27107 | -0.29833
0.03265 | -0.25647 | -0.66586 | -0.28789 | -0.37695
0.0327 | -0.3167 | -0.72198 | -0.30341 | -0.45355
0.03275 | -0.37499 | -0.78113 | -0.31894 | -0.53418
0.0328 | -0.43328 | -0.8327 | -0.33447 | -0.60675
0.03285 | -0.49157 | -0.89034 | -0.35194 | -0.68536
0.0329 | -0.54403 | -0.9419 | -0.36746 | -0.75188
0.03295 | -0.59649 | -0.99196 | -0.38169 | -0.82042
0.033 | -0.64506 | -1.039 | -0.39463 | -0.88694
0.03305 | -0.69363 | -1.0845 | -0.40563 | -0.94539
0.0331 | -0.74026 | -1.1269 | -0.41986 | -1.0079
0.03315 | -0.78107 | -1.1679 | -0.43086 | -1.0663
0.0332 | -0.81992 | -1.2043 | -0.44186 | -1.1208
0.03325 | -0.8549 | -1.2422 | -0.45286 | -1.1691
0.0333 | -0.89181 | -1.2756 | -0.46127 | -1.2135
0.03335 | -0.91902 | -1.2999 | -0.47162 | -1.2478
0.0334 | -0.94622 | -1.3287 | -0.47744 | -1.282
0.03345 | -0.96565 | -1.3484 | -0.48521 | -1.3123
0.0335 | -0.98508 | -1.3711 | -0.49103 | -1.3385
0.03355 | -0.99868 | -1.3848 | -0.49491 | -1.3586
0.0336 | -1.0103 | -1.3954 | -0.4975 | -1.3727
0.03365 | -1.0239 | -1.4045 | -0.50073 | -1.3868
0.0337 | -1.0259 | -1.4075 | -0.50267 | -1.3909
0.03375 | -1.0259 | -1.4075 | -0.50397 | -1.3909
0.0338 | -1.022 | -1.406 | -0.50267 | -1.3868
0.03385 | -1.0103 | -1.3969 | -0.50203 | -1.3788
0.0339 | -0.99479 | -1.3848 | -0.49685 | -1.3687
0.03395 | -0.98702 | -1.3711 | -0.49426 | -1.3526
0.034 | -0.96759 | -1.356 | -0.49103 | -1.3264
0.03405 | -0.94622 | -1.3332 | -0.48391 | -1.2961
0.0341 | -0.91707 | -1.309 | -0.47744 | -1.2619
0.03415 | -0.88987 | -1.2801 | -0.47097 | -1.2256
0.0342 | -0.85296 | -1.2498 | -0.46127 | -1.1812
0.03425 | -0.81798 | -1.2149 | -0.45092 | -1.1369
0.0343 | -0.77718 | -1.1755 | -0.44057 | -1.0885
0.03435 | -0.73638 | -1.1345 | -0.43022 | -1.0341
0.0344 | -0.68975 | -1.0951 | -0.41857 | -0.97361
0.03445 | -0.64117 | -1.0481 | -0.40498 | -0.91314
0.0345 | -0.58871 | -1.0026 | -0.39269 | -0.84864
0.03455 | -0.54014 | -0.95404 | -0.37911 | -0.78413
0.0346 | -0.48768 | -0.89792 | -0.36358 | -0.71358
0.03465 | -0.43133 | -0.84635 | -0.3487 | -0.64101
0.0347 | -0.37305 | -0.79326 | -0.33253 | -0.56643
0.03475 | -0.31087 | -0.73714 | -0.31829 | -0.4858
0.0348 | -0.2487 | -0.67951 | -0.30212 | -0.4092
0.03485 | -0.19041 | -0.61884 | -0.28336 | -0.3326
0.0349 | -0.12823 | -0.56423 | -0.26783 | -0.25197
0.03495 | -0.06606 | -0.5066 | -0.25101 | -0.17134
0.035 | -0.0019429 | -0.44593 | -0.23484 | -0.086678
0.03505 | 0.058289 | -0.38222 | -0.21414 | -0.0040315
0.0351 | 0.11658 | -0.3261 | -0.19796 | 0.074583
0.03515 | 0.17875 | -0.26847 | -0.1805 | 0.15118
0.0352 | 0.24093 | -0.20931 | -0.16368 | 0.2298
0.03525 | 0.30116 | -0.15471 | -0.14556 | 0.30841
0.0353 | 0.35556 | -0.10011 | -0.13068 | 0.37896
0.03535 | 0.41191 | -0.045503 | -0.11386 | 0.45758
0.0354 | 0.46825 | 0.0091005 | -0.098982 | 0.52208
0.03545 | 0.51682 | 0.05612 | -0.083455 | 0.59667
0.0355 | 0.5654 | 0.10314 | -0.070516 | 0.65916
0.03555 | 0.61397 | 0.14561 | -0.057578 | 0.71963
0.0356 | 0.65672 | 0.18808 | -0.04658 | 0.78212
0.03565 | 0.69946 | 0.23055 | -0.032347 | 0.83654
0.0357 | 0.73444 | 0.26847 | -0.020702 | 0.88694
0.03575 | 0.77329 | 0.30487 | -0.0097041 | 0.9333
0.0358 | 0.80632 | 0.33369 | -0.00064694 | 0.97966
0.03585 | 0.83547 | 0.36402 | 0.0077633 | 1.02
0.0359 | 0.86267 | 0.38981 | 0.016174 | 1.0542
0.03595 | 0.88793 | 0.41104 | 0.021349 | 1.0865
0.036 | 0.90153 | 0.43076 | 0.025878 | 1.1127
0.03605 | 0.91707 | 0.44441 | 0.031053 | 1.1329
0.0361 | 0.93262 | 0.45958 | 0.034288 | 1.145
0.03615 | 0.9365 | 0.46564 | 0.036876 | 1.1611
0.0362 | 0.94622 | 0.47171 | 0.038816 | 1.1651
0.03625 | 0.94816 | 0.47019 | 0.039463 | 1.1671
0.0363 | 0.93456 | 0.46564 | 0.039463 | 1.1611
0.03635 | 0.93262 | 0.45958 | 0.038169 | 1.157
0.0364 | 0.91707 | 0.44896 | 0.034288 | 1.1429
0.03645 | 0.90153 | 0.43228 | 0.029112 | 1.1208
0.0365 | 0.88599 | 0.41407 | 0.025231 | 1.0986
0.03655 | 0.85684 | 0.39284 | 0.020055 | 1.0684
0.0366 | 0.83547 | 0.37009 | 0.013586 | 1.0321
0.03665 | 0.80632 | 0.33975 | 0.0058225 | 0.9978
0.0367 | 0.76941 | 0.30942 | -0.0012939 | 0.95547
0.03675 | 0.73249 | 0.27605 | -0.012939 | 0.90709
0.0368 | 0.69363 | 0.23661 | -0.02329 | 0.8567
0.03685 | 0.65283 | 0.20021 | -0.034288 | 0.80026
0.0369 | 0.61203 | 0.15623 | -0.04658 | 0.74785
0.03695 | 0.56346 | 0.11376 | -0.056931 | 0.68536
0.037 | 0.51294 | 0.066737 | -0.072457 | 0.62086
0.03705 | 0.45854 | 0.018201 | -0.08669 | 0.55434
0.0371 | 0.40608 | -0.034885 | -0.10157 | 0.48378
0.03715 | 0.34973 | -0.089489 | -0.11774 | 0.41122
0.0372 | 0.29727 | -0.14106 | -0.13262 | 0.33663
0.03725 | 0.23898 | -0.19869 | -0.15009 | 0.26407
0.0373 | 0.17681 | -0.25937 | -0.16691 | 0.18747
0.03735 | 0.11463 | -0.31397 | -0.18373 | 0.10482
0.0374 | 0.05246 | -0.37312 | -0.19926 | 0.026205
0.03745 | -0.0097147 | -0.43076 | -0.21737 | -0.056441
0.0375 | -0.071889 | -0.49143 | -0.23549 | -0.13707
0.03755 | -0.13212 | -0.54907 | -0.25231 | -0.21569
0.0376 | -0.19429 | -0.60974 | -0.27042 | -0.29833
0.03765 | -0.25647 | -0.66737 | -0.28724 | -0.37695
0.0377 | -0.31864 | -0.72198 | -0.30341 | -0.45556
0.03775 | -0.37888 | -0.78265 | -0.31959 | -0.53619
0.0378 | -0.43522 | -0.83422 | -0.33511 | -0.60675
0.03785 | -0.48962 | -0.89034 | -0.35064 | -0.68536
0.0379 | -0.54597 | -0.9419 | -0.36617 | -0.7539
0.03795 | -0.59649 | -0.99196 | -0.38364 | -0.82042
0.038 | -0.64506 | -1.039 | -0.39528 | -0.88492
0.03805 | -0.69363 | -1.086 | -0.40628 | -0.94741
0.0381 | -0.73832 | -1.1285 | -0.41986 | -1.0079
0.03815 | -0.78107 | -1.1694 | -0.43151 | -1.0684
0.0382 | -0.82381 | -1.2058 | -0.44315 | -1.1228
0.03825 | -0.8549 | -1.2407 | -0.45286 | -1.1671
0.0383 | -0.88599 | -1.2741 | -0.46192 | -1.2095
0.03835 | -0.91707 | -1.3029 | -0.47097 | -1.2457
0.0384 | -0.94816 | -1.3287 | -0.47744 | -1.284
0.03845 | -0.96953 | -1.3499 | -0.48456 | -1.3123
0.0385 | -0.98896 | -1.3711 | -0.49167 | -1.3405
0.03855 | -1.0006 | -1.3848 | -0.4962 | -1.3586
0.0386 | -1.0103 | -1.3954 | -0.4975 | -1.3707
0.03865 | -1.02 | -1.403 | -0.50138 | -1.3868
0.0387 | -1.0259 | -1.4075 | -0.50203 | -1.3868
0.03875 | -1.0259 | -1.4075 | -0.50397 | -1.3889
0.0388 | -1.022 | -1.406 | -0.50203 | -1.3868
0.03885 | -1.0103 | -1.3954 | -0.50073 | -1.3788
0.0389 | -0.99868 | -1.3833 | -0.49685 | -1.3687
0.03895 | -0.98508 | -1.3711 | -0.49426 | -1.3485
0.039 | -0.96565 | -1.356 | -0.48844 | -1.3244
0.03905 | -0.94622 | -1.3332 | -0.48391 | -1.2921
0.0391 | -0.91902 | -1.3105 | -0.47679 | -1.2639
0.03915 | -0.88793 | -1.2786 | -0.46838 | -1.2256
0.0392 | -0.85296 | -1.2498 | -0.46127 | -1.1833
0.03925 | -0.81992 | -1.2164 | -0.45092 | -1.1349
0.0393 | -0.78107 | -1.1785 | -0.44121 | -1.0885
0.03935 | -0.73638 | -1.1376 | -0.42957 | -1.0341
0.0394 | -0.6878 | -1.0921 | -0.41857 | -0.97361
0.03945 | -0.63729 | -1.0511 | -0.40434 | -0.91113
0.0395 | -0.59066 | -1.0041 | -0.39269 | -0.84864
0.03955 | -0.54208 | -0.95404 | -0.37975 | -0.78413
0.0396 | -0.48574 | -0.89944 | -0.36423 | -0.71157
0.03965 | -0.43133 | -0.84635 | -0.34805 | -0.64101
0.0397 | -0.36916 | -0.79023 | -0.33123 | -0.56845
0.03975 | -0.31281 | -0.73563 | -0.317 | -0.48983
0.0398 | -0.25064 | -0.67799 | -0.30147 | -0.41122
0.03985 | -0.18652 | -0.61884 | -0.2853 | -0.3326
0.0399 | -0.12629 | -0.56272 | -0.26783 | -0.25399
0.03995 | -0.06606 | -0.50356 | -0.25037 | -0.17134
0.04 | -0.0058289 | -0.44441 | -0.2329 | -0.088694
0.04005 | 0.054403 | -0.38526 | -0.21543 | -0.0080631
0.0401 | 0.11852 | -0.3261 | -0.19926 | 0.068536
0.04015 | 0.17875 | -0.26695 | -0.17985 | 0.15118
0.0402 | 0.24287 | -0.21386 | -0.16303 | 0.2298
0.04025 | 0.30116 | -0.15774 | -0.14621 | 0.30841
0.0403 | 0.35556 | -0.10011 | -0.13133 | 0.38501
0.04035 | 0.40802 | -0.045503 | -0.11516 | 0.45355
0.0404 | 0.46437 | 0.0045503 | -0.10028 | 0.52208
0.04045 | 0.51682 | 0.05157 | -0.084749 | 0.59465
0.0405 | 0.56734 | 0.10162 | -0.06987 | 0.66319
0.04055 | 0.61397 | 0.14713 | -0.055637 | 0.72164
0.0406 | 0.65866 | 0.19111 | -0.043992 | 0.7801
0.04065 | 0.69946 | 0.23055 | -0.032994 | 0.83654
0.0407 | 0.73832 | 0.26998 | -0.021349 | 0.88895
0.04075 | 0.77135 | 0.30638 | -0.011645 | 0.93733
0.0408 | 0.80632 | 0.33217 | -0.0025878 | 0.97966
0.04085 | 0.83547 | 0.36402 | 0.0051755 | 1.02
0.0409 | 0.86656 | 0.38829 | 0.01488 | 1.0583
0.04095 | 0.88793 | 0.41256 | 0.021996 | 1.0885
0.041 | 0.90347 | 0.43076 | 0.027171 | 1.1127
0.04105 | 0.91902 | 0.44896 | 0.0317 | 1.1308
0.0411 | 0.93456 | 0.45806 | 0.034288 | 1.147
0.04115 | 0.9365 | 0.46413 | 0.036229 | 1.1611
0.0412 | 0.94622 | 0.47171 | 0.038169 | 1.1691
0.04125 | 0.94622 | 0.47171 | 0.039463 | 1.1712
0.0413 | 0.9365 | 0.46716 | 0.039463 | 1.1631
0.04135 | 0.93262 | 0.45958 | 0.036876 | 1.1611
0.0414 | 0.91707 | 0.44896 | 0.035582 | 1.1429
0.04145 | 0.90153 | 0.43683 | 0.031053 | 1.1208
0.0415 | 0.88599 | 0.41407 | 0.025231 | 1.0986
0.04155 | 0.86461 | 0.39436 | 0.019408 | 1.0704
0.0416 | 0.83547 | 0.37009 | 0.012939 | 1.0381
0.04165 | 0.80244 | 0.34127 | 0.0064694 | 0.99377
0.0417 | 0.77135 | 0.31093 | -0.0025878 | 0.95547
0.04175 | 0.73638 | 0.27453 | -0.011645 | 0.90709
0.0418 | 0.69558 | 0.23813 | -0.023937 | 0.8567
0.04185 | 0.65477 | 0.19869 | -0.034935 | 0.80026
0.0419 | 0.61203 | 0.16078 | -0.048521 | 0.74785
0.04195 | 0.56346 | 0.11224 | -0.060165 | 0.68536
0.042 | 0.51294 | 0.06522 | -0.073751 | 0.62086
0.04205 | 0.45854 | 0.019718 | -0.087337 | 0.55635
0.0421 | 0.40996 | -0.033369 | -0.10157 | 0.48177
0.04215 | 0.35167 | -0.084938 | -0.11774 | 0.41122
0.0422 | 0.29533 | -0.14106 | -0.13133 | 0.33663
0.04225 | 0.24093 | -0.20021 | -0.1488 | 0.26003
0.0423 | 0.17681 | -0.25633 | -0.16626 | 0.18545
0.04235 | 0.11463 | -0.31549 | -0.18438 | 0.10482
0.0424 | 0.054403 | -0.3716 | -0.1999 | 0.024189
0.04245 | -0.0077718 | -0.43076 | -0.21931 | -0.056441
0.0425 | -0.069946 | -0.48991 | -0.23549 | -0.13506
0.04255 | -0.13212 | -0.54907 | -0.2536 | -0.21569
0.0426 | -0.19429 | -0.60822 | -0.27107 | -0.29833
0.04265 | -0.25453 | -0.66586 | -0.28789 | -0.37896
0.0427 | -0.31476 | -0.72349 | -0.30277 | -0.45556
0.04275 | -0.37693 | -0.77961 | -0.31894 | -0.53619
0.0428 | -0.43522 | -0.83573 | -0.33576 | -0.60876
0.04285 | -0.48962 | -0.89034 | -0.35129 | -0.68536
0.0429 | -0.54403 | -0.94039 | -0.36746 | -0.75188
0.04295 | -0.59454 | -0.99196 | -0.38234 | -0.82848
0.043 | -0.64506 | -1.039 | -0.39463 | -0.88895
0.04305 | -0.69169 | -1.0845 | -0.40693 | -0.94741
0.0431 | -0.73638 | -1.1254 | -0.41922 | -1.0079
0.04315 | -0.77718 | -1.1679 | -0.43086 | -1.0684
0.0432 | -0.82187 | -1.2073 | -0.44251 | -1.1187
0.04325 | -0.85684 | -1.2422 | -0.45221 | -1.1651
0.0433 | -0.88987 | -1.2756 | -0.46192 | -1.2054
0.04335 | -0.91902 | -1.3029 | -0.46968 | -1.2498
0.0434 | -0.94816 | -1.3272 | -0.47679 | -1.284
0.04345 | -0.96565 | -1.3514 | -0.48585 | -1.3123
0.0435 | -0.98119 | -1.3711 | -0.49167 | -1.3405
0.04355 | -0.99868 | -1.3833 | -0.49491 | -1.3566
0.0436 | -1.0103 | -1.3954 | -0.49814 | -1.3707
0.04365 | -1.0259 | -1.403 | -0.50073 | -1.3868
0.0437 | -1.0239 | -1.4075 | -0.50267 | -1.3909
0.04375 | -1.0239 | -1.4075 | -0.50267 | -1.3909
0.0438 | -1.0181 | -1.4075 | -0.50397 | -1.3868
0.04385 | -1.0123 | -1.3954 | -0.50203 | -1.3788
0.0439 | -1.0026 | -1.3848 | -0.49879 | -1.3707
0.04395 | -0.98119 | -1.3711 | -0.49491 | -1.3526
0.044 | -0.96565 | -1.356 | -0.49167 | -1.3264
0.04405 | -0.94427 | -1.3347 | -0.48456 | -1.2941
0.0441 | -0.91707 | -1.309 | -0.47679 | -1.2619
0.04415 | -0.88793 | -1.2786 | -0.46968 | -1.2276
0.0442 | -0.85296 | -1.2453 | -0.46062 | -1.1853
0.04425 | -0.81604 | -1.2134 | -0.45156 | -1.1349
0.0443 | -0.77718 | -1.177 | -0.44121 | -1.0865
0.04435 | -0.73444 | -1.136 | -0.43151 | -1.0321
0.0444 | -0.68975 | -1.0951 | -0.41986 | -0.97563
0.04445 | -0.64312 | -1.0496 | -0.40563 | -0.91314
0.0445 | -0.5926 | -1.0041 | -0.39205 | -0.85267
0.04455 | -0.5382 | -0.95252 | -0.37911 | -0.78413
0.0446 | -0.48768 | -0.90095 | -0.36423 | -0.71157
0.04465 | -0.42939 | -0.84787 | -0.34676 | -0.64101
0.0447 | -0.36916 | -0.79326 | -0.33317 | -0.56441
0.04475 | -0.31087 | -0.73563 | -0.31765 | -0.48782
0.0448 | -0.2487 | -0.67799 | -0.30018 | -0.41122
0.04485 | -0.18652 | -0.62035 | -0.28336 | -0.33462
0.0449 | -0.12629 | -0.56272 | -0.26719 | -0.25197
0.04495 | -0.064117 | -0.50508 | -0.25037 | -0.17134
0.045 | 0 | -0.44441 | -0.2329 | -0.088694
0.04505 | 0.062174 | -0.38374 | -0.21478 | -0.0040315
0.0451 | 0.12046 | -0.32459 | -0.19732 | 0.074583
0.04515 | 0.18069 | -0.26998 | -0.18179 | 0.14917
0.0452 | 0.24287 | -0.21386 | -0.16432 | 0.22778
0.04525 | 0.30116 | -0.15623 | -0.14686 | 0.30841
0.0453 | 0.3575 | -0.10314 | -0.13068 | 0.38098
0.04535 | 0.41191 | -0.045503 | -0.11516 | 0.45355
0.0454 | 0.46437 | 0.006067 | -0.099629 | 0.52813
0.04545 | 0.51682 | 0.053086 | -0.085396 | 0.59667
0.0455 | 0.5654 | 0.10162 | -0.070516 | 0.65916
0.04555 | 0.61786 | 0.15016 | -0.057578 | 0.72164
0.0456 | 0.6606 | 0.18808 | -0.043992 | 0.78212
0.04565 | 0.69752 | 0.22903 | -0.032994 | 0.83251
0.0457 | 0.74026 | 0.26998 | -0.021996 | 0.88694
0.04575 | 0.77524 | 0.30183 | -0.010998 | 0.93531
0.0458 | 0.80632 | 0.3352 | -0.0019408 | 0.97966
0.04585 | 0.83547 | 0.3625 | 0.0071163 | 1.02
0.0459 | 0.86461 | 0.38829 | 0.015527 | 1.0563
0.04595 | 0.88599 | 0.41104 | 0.020702 | 1.0905
0.046 | 0.90153 | 0.42772 | 0.025231 | 1.1127
0.04605 | 0.91707 | 0.44593 | 0.029759 | 1.1308
0.0461 | 0.93262 | 0.46109 | 0.035582 | 1.151
0.04615 | 0.94233 | 0.46564 | 0.037523 | 1.1611
0.0462 | 0.94816 | 0.47171 | 0.039463 | 1.1671
0.04625 | 0.94622 | 0.47019 | 0.04011 | 1.1732
0.0463 | 0.93844 | 0.46716 | 0.040757 | 1.1651
0.04635 | 0.93262 | 0.46109 | 0.036876 | 1.1591
0.0464 | 0.91902 | 0.44896 | 0.034935 | 1.145
0.04645 | 0.90153 | 0.43531 | 0.030406 | 1.1248
0.0465 | 0.88599 | 0.41559 | 0.025878 | 1.0986
0.04655 | 0.86267 | 0.39132 | 0.018761 | 1.0684
0.0466 | 0.83935 | 0.36705 | 0.012292 | 1.0321
0.04665 | 0.80827 | 0.34279 | 0.0064694 | 0.9978
0.0467 | 0.77329 | 0.31093 | -0.0032347 | 0.95346
0.04675 | 0.73444 | 0.27453 | -0.013586 | 0.90709
0.0468 | 0.69363 | 0.23813 | -0.023937 | 0.85468
0.04685 | 0.65283 | 0.19869 | -0.034935 | 0.80227
0.0469 | 0.6062 | 0.15623 | -0.047874 | 0.74785
0.04695 | 0.56151 | 0.11376 | -0.058225 | 0.68738
0.047 | 0.511 | 0.063704 | -0.073751 | 0.62287
0.04705 | 0.46048 | 0.016684 | -0.086043 | 0.55434
0.0471 | 0.40608 | -0.031852 | -0.099629 | 0.48177
0.04715 | 0.35167 | -0.087972 | -0.1158 | 0.41122
0.0472 | 0.29144 | -0.14257 | -0.13262 | 0.33462
0.04725 | 0.23704 | -0.20021 | -0.15009 | 0.26407
0.0473 | 0.17292 | -0.25937 | -0.16562 | 0.18747
0.04735 | 0.11463 | -0.31397 | -0.18373 | 0.10684
0.0474 | 0.05246 | -0.37312 | -0.20249 | 0.026205
0.04745 | -0.0097147 | -0.43228 | -0.21802 | -0.054426
0.0475 | -0.069946 | -0.48991 | -0.23613 | -0.13707
0.04755 | -0.13406 | -0.55058 | -0.25231 | -0.2177
0.0476 | -0.19624 | -0.6067 | -0.26848 | -0.29632
0.04765 | -0.26036 | -0.66737 | -0.2853 | -0.37695
0.0477 | -0.31864 | -0.72349 | -0.30277 | -0.45959
0.04775 | -0.38082 | -0.78113 | -0.32024 | -0.53418
0.0478 | -0.43328 | -0.83877 | -0.33511 | -0.61078
0.04785 | -0.49157 | -0.89034 | -0.35258 | -0.68133
0.0479 | -0.54208 | -0.94039 | -0.36681 | -0.75188
0.04795 | -0.59454 | -0.99196 | -0.38105 | -0.82243
0.048 | -0.647 | -1.0405 | -0.39528 | -0.88694
0.04805 | -0.69169 | -1.086 | -0.40757 | -0.94741
0.0481 | -0.73638 | -1.1254 | -0.41857 | -1.0079
0.04815 | -0.78107 | -1.1679 | -0.43086 | -1.0684
0.0482 | -0.82187 | -1.2043 | -0.44057 | -1.1187
0.04825 | -0.85684 | -1.2392 | -0.45221 | -1.1671
0.0483 | -0.88793 | -1.2726 | -0.46256 | -1.2095
0.04835 | -0.92096 | -1.3014 | -0.47162 | -1.2518
0.0484 | -0.94816 | -1.3302 | -0.48003 | -1.2861
0.04845 | -0.96565 | -1.3499 | -0.48585 | -1.3163
0.0485 | -0.98313 | -1.3711 | -0.49167 | -1.3385
0.04855 | -0.99673 | -1.3833 | -0.49491 | -1.3566
0.0486 | -1.0103 | -1.3939 | -0.4975 | -1.3707
0.04865 | -1.022 | -1.4045 | -0.50138 | -1.3868
0.0487 | -1.0259 | -1.406 | -0.50203 | -1.3889
0.04875 | -1.0259 | -1.4075 | -0.50203 | -1.3889
0.0488 | -1.022 | -1.4045 | -0.50138 | -1.3909
0.04885 | -1.0103 | -1.3969 | -0.50138 | -1.3828
0.0489 | -0.99868 | -1.3848 | -0.4975 | -1.3687
0.04895 | -0.98896 | -1.3711 | -0.49556 | -1.3506
0.049 | -0.96565 | -1.356 | -0.49038 | -1.3223
0.04905 | -0.94427 | -1.3317 | -0.48326 | -1.2961
0.0491 | -0.91707 | -1.3105 | -0.47679 | -1.2639
0.04915 | -0.88793 | -1.2801 | -0.46903 | -1.2276
0.0492 | -0.8549 | -1.2483 | -0.45997 | -1.1833
0.04925 | -0.81604 | -1.2134 | -0.45092 | -1.1389
0.0493 | -0.77718 | -1.18 | -0.44186 | -1.0885
0.04935 | -0.73444 | -1.1376 | -0.42957 | -1.0321
0.0494 | -0.69169 | -1.0936 | -0.41857 | -0.97563
0.04945 | -0.64312 | -1.0511 | -0.40563 | -0.91314
0.0495 | -0.5926 | -1.0041 | -0.39269 | -0.85065
0.04955 | -0.5382 | -0.95404 | -0.3804 | -0.78413
0.0496 | -0.48962 | -0.90247 | -0.36423 | -0.71157
0.04965 | -0.42939 | -0.84635 | -0.3487 | -0.639
0.0497 | -0.37305 | -0.79478 | -0.33317 | -0.56441
0.04975 | -0.31281 | -0.73866 | -0.31765 | -0.4858
0.0498 | -0.25258 | -0.67799 | -0.30018 | -0.40718
0.04985 | -0.18847 | -0.62035 | -0.28336 | -0.33059
0.0499 | -0.13018 | -0.56423 | -0.26719 | -0.25197
0.04995 | -0.011658 | -0.45199 | -0.23549 | -0.094741